## single
| *H | *HOCO | *CO
Ni-top | 0.62498 | 0.6676 | -0.47391 | ni | top
Ni-top2 | 0.55124 | 0.57168 | -0.21744 |  | top2
Ni-top3 | 0.5918 | 0.64584 | -0.14964 |  | top3
Ni-hollow | 0.46625 | 0.57902 | -0.46813 |  | hollow
Co-top | 0.25246 | 0.6851 | -0.85263 | co | top
Co-top2 | 0.53277 | 0.54105 | -0.22694 |  | top2
Co-top3 | 0.54214 | 0.57578 | -0.20224 |  | top3
Co-hollow | 0.29911 | 0.58499 | -0.89435 |  | hollow
V-top | 0.47014 | 0.5806 | -0.86358 | v | top
V-top2 | 0.74163 | 0.77034 | -0.0066925 |  | top2
V-top3 | 0.81711 | 0.90132 | -0.068336 |  | top3
V-hollow | 0.49485 | 0.5817 | -0.86053 |  | hollow
Cr-top | 1.1079 | 1.5012 | -0.26818 | cr | top
Cr-top2 | 0.67619 | 0.70017 | -0.11621 |  | top2
Cr-top3 | 0.80981 | 1.7907 | -0.098633 |  | top3
Cr-hollow | 0.50736 | 1.6277 | -0.266 |  | hollow
Mn-top | 1.4922 | 2.0006 | -0.098159 | mn | top
Mn-top2 | 0.63836 | 0.66681 | -0.053214 |  | top2
Mn-top3 | 0.75001 | 1.9799 | -0.048407 |  | top3
Mn-hollow | 0.50626 | 1.927 | -0.054062 |  | hollow
Fe-top | 0.44568 | 0.98404 | -0.89083 | fe | top
Fe-top2 | 0.59202 | 0.60922 | -0.11893 |  | top2
Fe-top3 | 0.66056 | 0.68744 | -0.072081 |  | top3
Fe-hollow | 0.54338 | 1.0056 | -0.88031 |  | hollow
Pt-top | 0.33458 | 0.50764 | -0.12092 | pt | top
Pt-top2 | 0.64387 | 0.63278 | -0.21581 |  | top2
Pt-top3 | 0.58416 | 0.62163 | -0.16655 |  | top3
Pt-hollow | 2.3482 | 0.64466 | -0.40859 |  | hollow
Pure-top | 0.3982 | 0.40429 | -0.36176 | pure | top
Pure-top2 | 0.3982 | 0.40429 | -0.36176 |  | top2
Pure-top3 | 0.3982 | 0.40429 | -0.36176 |  | top3
Pure-hollow | 0.34334 | 0.41762 | -0.16013 |  | hollow
Note: single for both top and near sites

## overlayer
| *H | *HOCO | *CO | *OH
Ni-top | 0.49114 | 0.35555 | -0.79488 | -0.27985 | ni | slab-top
Ni-hollow | -0.1936 | -0.06393 | -1.3036 | -0.37056 |  | slab-hollow
Co-top | 0.16749 | -0.064475 | -1.2251 | -0.29562 | co | slab-top
Co-hollow | 1.6541 | 1.0976 | 0.039792 | 1.285 |  | slab-hollow
V-top | 0.40187 | 0.14064 | -0.86613 | -0.15854 | v | slab-top
V-hollow | 0.54973 | 0.49796 | -0.61331 | 0.40432 |  | slab-hollow
Cr-top | 0.56845 | 0.31363 | -0.99792 | 0.14227 | cr | slab-top
Cr-hollow | 4.7842 | 4.445 | 3.2554 | 4.2632 |  | slab-hollow
Mn-top | 0.65137 | 0.49226 | -0.67537 | 0.51245 | mn | slab-top
Mn-hollow | 10.135 | 9.4326 | 8.9876 | 8.3088 |  | slab-hollow
Fe-top | 0.47882 | 0.29332 | -0.75165 | 0.62536 | fe | slab-top
Fe-hollow | 7.3791 | 6.0484 | 5.1297 | 6.3773 |  | slab-hollow
Pt-top | -0.10876 | 0.1387 | -0.95256 | 0.9094 | pt | slab-top
Pt-hollow | 0.053108 | 0.091189 | -0.96399 | -0.066555 |  | slab-hollow
Ti-top | 0.75283 | 0.17317 | -0.70751 | -0.66133 | ti | slab-top
Ti-hollow | -0.020477 | 0.17309 | -0.70938 | -0.5288 |  | slab-hollow
Hf-top | 2.4139 | -3.1653 | -0.91215 | -1.8783 | hf | slab-top
Hf-hollow | -0.082002 | -1.3729 | -0.91084 | -1.8217 |  | slab-hollow
Pure-top | 0.3982 | 0.40429 | -0.36176 | 1.4798 | pure | slab-top
Pure-hollow | 0.34334 | 0.41762 | -0.16013 | 2.0276 |  | slab-hollow

## overlayer-del
| *H | *HOCO | *CO | *OH
Ni-top | 0.49114 | 0.35555 | -0.79488 | -0.27985 | ni | slab-top
Ni-hollow | -0.1936 | -0.06393 | -1.3036 | -0.37056 |  | slab-hollow
Co-top | 0.16749 | -0.064475 | -1.2251 | -0.29562 | co | slab-top
Co-hollow | 1.6541 | 1.0976 | 0.039792 | 1.285 |  | slab-hollow
V-top | 0.40187 | 0.14064 | -0.86613 | -0.15854 | v | slab-top
V-hollow | 0.54973 | 0.49796 | -0.61331 | 0.40432 |  | slab-hollow
Cr-top | 0.56845 | 0.31363 | -0.99792 | 0.14227 | cr | slab-top
Mn-top | 0.65137 | 0.49226 | -0.67537 | 0.51245 | mn | slab-top
Fe-top | 0.47882 | 0.29332 | -0.75165 | 0.62536 | fe | slab-top
Pt-top | -0.10876 | 0.1387 | -0.95256 | 0.9094 | pt | slab-top
Pt-hollow | 0.053108 | 0.091189 | -0.96399 | -0.066555 |  | slab-hollow
Ti-top | 0.75283 | 0.17317 | -0.70751 | -0.66133 | ti | slab-top
Ti-hollow | -0.020477 | 0.17309 | -0.70938 | -0.5288 |  | slab-hollow
Pure-top | 0.3982 | 0.40429 | -0.36176
Pure-hollow | 0.34334 | 0.41762 | -0.16013

## island
| *H | *HOCO | *CO | *OH
Ni-top1 | 0.64432 | 0.64114 | -0.50389 | 1.2936 | ni | slab-top1
Ni-top2 | -0.24682 | 0.68274 | -0.46537 | -3.3287 |  | slab-top2
Ni-top3 | 2.5292 | 0.58721 | -0.24649 | -3.1105 |  | slab-top3
Ni-top4 | 0.60218 | 0.6077 | -0.27977 | -3.1438 |  | slab-top4
Ni-hollow1 | 0.34249 | 0.58212 | -0.62542 | -3.4894 |  | slab-hollow1
Ni-hollow2 | 2.3603 | 0.69924 | -0.55102 | -3.421 |  | slab-hollow2
Co-top1 | -0.19731 | -0.23963 | -1.3583 | 0.010417 | co | slab-top1
Co-top2 | 0.019571 | 0.32324 | -1.3678 | -4.2315 |  | slab-top2
Co-top3 | -0.19708 | 0.30558 | -1.5882 | -4.2303 |  | slab-top3
Co-top4 | 2.4742 | 0.83715 | -0.095197 | -2.9592 |  | slab-top4
Co-hollow1 | 0.019756 | 0.34305 | -1.5871 | -4.2312 |  | slab-hollow1
Co-hollow2 | 2.4524 | 0.35554 | -1.3624 | -4.2262 |  | slab-hollow2
V-top1 | 0.52909 | 0.11521 | -0.89704 | -0.0080095 | v | slab-top1
V-top2 | 0.59259 | 0.8216 | -0.34722 | -3.2112 |  | slab-top2
V-top3 | 0.8171 | 0.82967 | -0.69309 | -3.5571 |  | slab-top3
V-top4 | 0.88897 | 1.6886 | -0.075136 | -2.239 |  | slab-top4
V-hollow1 | 2.3533 | 0.0965 | -0.36065 | -3.8757 |  | slab-hollow1
V-hollow2 | 0.39988 | 0.39851 | -0.90147 | -3.2089 |  | slab-hollow2
Cr-top1 | 0.69234 | 0.53141 | -0.46851 | 0.29124 | cr | slab-top1
Cr-top2 | 3.4064 | 3.6509 | 2.249 | -0.61553 |  | slab-top2
Cr-top3 | 0.84623 | 0.85783 | -0.1115 | 0.6913 |  | slab-top3
Cr-top4 | 0.81018 | 0.87101 | 0.053793 | -2.8091 |  | slab-top4
Cr-hollow1 | 2.4013 | 0.84368 | -0.47846 | -0.61525 |  | slab-hollow1
Cr-hollow2 | 3.6083 | 4.2336 | -0.46452 | -0.62829 |  | slab-hollow2
Mn-top1 | 0.55006 | 0.58195 | -0.87951 | 0.46643 | mn | slab-top1
Mn-top2 | 4.9954 | 5.2395 | 3.7672 | 0.90347 |  | slab-top2
Mn-top3 | 0.80923 | 0.81562 | 0.046669 | 0.84148 |  | slab-top3
Mn-top4 | 0.77175 | 0.8372 | 0.053982 | 0.39161 |  | slab-top4
Mn-hollow1 | -0.10559 | 5.2601 | -0.14713 | 0.45987 |  | slab-hollow1
Mn-hollow2 | 4.9609 | 0.90374 | -0.88475 | 0.43487 |  | slab-hollow2
Fe-top1 | 0.33209 | 0.62922 | -0.84561 | 0.72829 | fe | slab-top1
Fe-top2 | 2.2756 | 2.986 | 1.0544 | -1.8094 |  | slab-top2
Fe-top3 | 0.70324 | 0.70202 | -0.03007 | -2.8888 |  | slab-top3
Fe-top4 | 0.69656 | 0.73733 | -0.05689 | -2.9205 |  | slab-top4
Fe-hollow1 | 2.6849 | 2.5168 | -0.87563 | -3.7402 |  | slab-hollow1
Fe-hollow2 | 0.70254 | 0.83646 | -0.89009 | -3.7541 |  | slab-hollow2
Pt-top1 | 0.28847 | 0.4453 | -0.26826 | -0.10956 | pt | slab-top1
Pt-top2 | 0.34796 | 0.48891 | -0.51521 | -3.3781 |  | slab-top2
Pt-top3 | 0.82595 | 0.83989 | -0.23148 | -3.0963 |  | slab-top3
Pt-top4 | 0.81145 | 0.79928 | -0.27639 | -3.1366 |  | slab-top4
Pt-hollow1 | 2.8406 | 0.43931 | -0.56745 | -3.431 |  | slab-hollow1
Pt-hollow2 | 0.36879 | 0.44571 | -0.38191 | -3.2458 |  | slab-hollow2
Ti-top1 | 0.66955 | 0.21054 | -0.76979 | -0.72051 | ti | slab-top1
Ti-top2 | 0.60095 | 0.42927 | -0.72932 | -3.5928 |  | slab-top2
Ti-top3 | 0.1099 | 0.93008 | -0.11317 | -2.9768 |  | slab-top3
Ti-top4 | 0.92018 | 1.0311 | -0.12343 | -2.9873 |  | slab-top4
Ti-hollow1 | 0.63966 | 0.25337 | -0.7336 | -3.5975 |  | slab-hollow1
Ti-hollow2 | 0.65543 | 0.024438 | -0.78068 | -3.6436 |  | slab-hollow2
Hf-top1 | -0.31868 | 0.11487 | -0.71605 | -2.3329 | hf | slab-top1
Hf-top2 | 0.74641 | -0.28549 | -0.62266 | -3.4868 |  | slab-top2
Hf-top3 | 1.1398 | 0.0062153 | -0.12007 | -2.9846 |  | slab-top3
Hf-top4 | 1.0601 | 1.112 | -0.1088 | -2.9732 |  | slab-top4
Hf-hollow1 | 0.010916 | 0.25294 | -0.62318 | -3.4877 |  | slab-hollow1
Hf-hollow2 | 0.19047 | -0.81986 | -0.71752 | -3.5815 |  | slab-hollow2
Pure-top | 0.3982 | 0.40429 | -0.36176 | 1.4798 | pure | slab-top
Pure-hollow | 0.34334 | 0.41762 | -0.16013 | 2.0276 |  | slab-hollow

## island-del
| *H | *HOCO | *CO | *OH
V-top1 | 0.52909 | 0.11521 | -0.89704 | -0.0080095 | v | slab-top1
V-top2 | 0.59259 | 0.8216 | -0.34722 | -3.2112 |  | slab-top2
V-top3 | 0.8171 | 0.82967 | -0.69309 | -3.5571 |  | slab-top3
V-hollow1 | 2.3533 | 0.0965 | -0.36065 | -3.8757 |  | slab-hollow1
V-hollow2 | 0.39988 | 0.39851 | -0.90147 | -3.2089 |  | slab-hollow2
Mn-top1 | 0.55006 | 0.58195 | -0.87951 | 0.46643 | mn | slab-top1
Mn-top3 | 0.80923 | 0.81562 | 0.046669 | 0.84148 |  | slab-top3
Mn-top4 | 0.77175 | 0.8372 | 0.053982 | 0.39161 |  | slab-top4
Mn-hollow2 | 4.9609 | 0.90374 | -0.88475 | 0.43487 |  | slab-hollow2
Ti-top1 | 0.66955 | 0.21054 | -0.76979 | -0.72051 | ti | slab-top1
Ti-top2 | 0.60095 | 0.42927 | -0.72932 | -3.5928 |  | slab-top2
Ti-top3 | 0.1099 | 0.93008 | -0.11317 | -2.9768 |  | slab-top3
Ti-top4 | 0.92018 | 1.0311 | -0.12343 | -2.9873 |  | slab-top4
Ti-hollow1 | 0.63966 | 0.25337 | -0.7336 | -3.5975 |  | slab-hollow1
Ti-hollow2 | 0.65543 | 0.024438 | -0.78068 | -3.6436 |  | slab-hollow2
Hf-top1 | -0.31868 | 0.11487 | -0.71605 | -2.3329 | hf | slab-top1
Hf-top2 | 0.74641 | -0.28549 | -0.62266 | -3.4868 |  | slab-top2
Hf-top3 | 1.1398 | 0.0062153 | -0.12007 | -2.9846 |  | slab-top3
Hf-top4 | 1.0601 | 1.112 | -0.1088 | -2.9732 |  | slab-top4
Hf-hollow1 | 0.010916 | 0.25294 | -0.62318 | -3.4877 |  | slab-hollow1
Hf-hollow2 | 0.19047 | -0.81986 | -0.71752 | -3.5815 |  | slab-hollow2
Pure-top | 0.3982 | 0.40429 | -0.36176 | 1.4798 | pure | slab-top
Pure-hollow | 0.34334 | 0.41762 | -0.16013 | 2.0276 |  | slab-hollow

## paral
| *H | *HOCO | *CO | *OH
Ni-top1 | 0.61552 | 0.6327 | -0.54881 | 1.2299 | ni | slab-top1
Ni-top2 | 0.56309 | 0.42813 | -0.42026 | 1.4707 |  | slab-top2
Ni-top3 | 0.44247 | 0.62042 | -0.36577 | 1.3879 |  | slab-top3
Ni-hollow1 | 0.18007 | 0.68024 | -0.60382 | 0.65479 |  | slab-hollow1
Ni-hollow2 | 2.2492 | 0.61924 | -0.6128 | 0.8613 |  | slab-hollow2
Ni-hollow3 | 0.3088 | 0.42803 | -0.60914 | -0.11026 |  | slab-hollow3
Co-top1 | 0.29133 | 0.45992 | -1.0002 | 0.93416 | co | slab-top1
Co-top2 | 0.6588 | 0.5861 | -0.2903 | 1.6414 |  | slab-top2
Co-top3 | 0.62315 | 0.64048 | -0.31644 | 1.6072 |  | slab-top3
Co-hollow1 | 0.39248 | 0.27494 | -1.0559 | 0.58238 |  | slab-hollow1
Co-hollow2 | 0.29119 | 0.38603 | -0.93436 | 0.43672 |  | slab-hollow2
Co-hollow3 | 0.6437 | 0.57899 | -0.4932 | 1.574 |  | slab-hollow3
V-top1 | 0.54714 | 0.30991 | -0.83942 | 0.046466 | v | slab-top1
V-top2 | 1.0241 | 1.0414 | 0.19196 | 0.29046 |  | slab-top2
V-top3 | 0.72807 | 0.65931 | -0.13759 | 1.798 |  | slab-top3
V-hollow1 | 0.14846 | 0.29233 | -0.92889 | 0.31027 |  | slab-hollow1
V-hollow2 | 0.19159 | 0.30265 | -0.94619 | -0.070614 |  | slab-hollow2
V-hollow3 | 0.653 | 0.68017 | -0.81729 | -0.0032665 |  | slab-hollow3
Cr-top1 | 0.61775 | 0.45408 | -0.5704 | 0.26844 | cr | slab-top1
Cr-top2 | 3.2116 | 3.1791 | 1.6186 | 3.3491 |  | slab-top2
Cr-top3 | 0.64929 | 0.67743 | -0.27339 | 1.7014 |  | slab-top3
Cr-hollow1 | 0.2611 | 0.44244 | -0.60128 | 2.4077 |  | slab-hollow1
Cr-hollow2 | 0.70929 | 0.50564 | -0.56036 | 2.3772 |  | slab-hollow2
Cr-hollow3 | 0.37397 | 2.594 | 1.1845 | 2.0687 |  | slab-hollow3
Mn-top1 | 0.78731 | 0.95911 | -0.11762 | 0.46825 | mn | slab-top1
Mn-top2 | 4.8661 | 4.8151 | 3.8977 | 5.2405 |  | slab-top2
Mn-top3 | 0.797 | 0.7834 | -0.11449 | 5.7844 |  | slab-top3
Mn-hollow1 | 2.3585 | 0.79402 | -0.72699 | 0.14795 |  | slab-hollow1
Mn-hollow2 | 2.3573 | 1.0362 | -0.53215 | 3.7337 |  | slab-hollow2
Mn-hollow3 | 4.1166 | 4.9784 | 2.84 | 3.9271 |  | slab-hollow3
Fe-top1 | 0.4538 | 0.6438 | -0.82689 | 0.64678 | fe | slab-top1
Fe-top2 | 2.7459 | 2.684 | 1.8327 | 3.7205 |  | slab-top2
Fe-top3 | 0.72723 | 0.75464 | -0.16383 | 1.7457 |  | slab-top3
Fe-hollow1 | 0.53184 | 0.56395 | -0.85428 | 0.60982 |  | slab-hollow1 | Note: for top2, top3, hollow1 and hollow2 the initial structures are optimized pure surface of each doped system.
Fe-hollow2 | 0.75007 | 0.50804 | -0.89811 | -0.63753 |  | slab-hollow2
Fe-hollow3 | 2.3977 | 3.0872 | -0.43347 | 2.862 |  | slab-hollow3
Pt-top1 | 0.23214 | 0.38989 | -0.32965 | 1.6089 | pt | slab-top1
Pt-top2 | 0.71775 | 0.72176 | -0.19293 | -0.13325 |  | slab-top2
Pt-top3 | 3.3623 | 0.79202 | -0.25838 | -0.28357 |  | slab-top3
Pt-hollow1 | 2.3491 | 0.46968 | -0.54094 | 1.4402 |  | slab-hollow1
Pt-hollow2 | 0.18196 | 0.40617 | -0.64146 | 1.4887 |  | slab-hollow2
Pt-hollow3 | 2.35 | 0.73539 | -0.71667 | 1.5605 |  | slab-hollow3
Ti-top1 | 0.64354 | 0.086272 | -0.68671 | -0.56529 | ti | slab-top1
Ti-top2 | 0.86118 | 0.88407 | -0.1165 | 1.8385 |  | slab-top2
Ti-top3 | 0.90665 | 0.82038 | -0.1141 | -0.5657 |  | slab-top3
Ti-hollow1 | 0.31218 | 0.45195 | -0.69505 | -0.010822 |  | slab-hollow1
Ti-hollow2 | 0.30666 | 0.25054 | -0.68662 | -0.44102 |  | slab-hollow2
Ti-hollow3 | 2.4292 | 0.5263 | -0.69348 | -0.56638 |  | slab-hollow3
Hf-top1 | 0.58361 | -0.18959 | -0.76184 | -1.2162 | hf | slab-top1
Hf-top2 | 0.82161 | 0.8726 | -0.2142 | -0.58086 |  | slab-top2
Hf-top3 | 0.21691 | 0.83166 | -0.21997 | 1.1674 |  | slab-top3
Hf-hollow1 | 0.50533 | 0.18201 | -0.66486 | -0.45705 |  | slab-hollow1
Hf-hollow2 | 0.42665 | 0.29629 | -0.7803 | -0.58581 |  | slab-hollow2
Hf-hollow3 | 0.58564 | -0.035586 | -0.72043 | -1.246 |  | slab-hollow3
Pure-top | 0.3982 | 0.40429 | -0.36176 | 1.4798 | pure | slab-top
Pure-hollow | 0.34334 | 0.41762 | -0.16013 | 2.0276 |  | slab-hollow

## paral-stable
| *H | *HOCO | *CO | *OH
Ni-hollow3 | 0.3088 | 0.42803 | -0.60914 | -0.11026 |  | slab-hollow3
Co-hollow1 | 0.39248 | 0.27494 | -1.0559 | 0.58238 |  | slab-hollow1
V-hollow2 | 0.19159 | 0.30265 | -0.94619 | -0.070614 |  | slab-hollow2
Cr-hollow1 | 0.2611 | 0.44244 | -0.60128 | 2.4077 |  | slab-hollow1
Mn-hollow1 | 2.3585 | 0.79402 | -0.72699 | 0.14795 |  | slab-hollow1
Fe-hollow2 | 0.75007 | 0.50804 | -0.89811 | -0.63753 |  | slab-hollow2
Pt-top1 | 0.23214 | 0.38989 | -0.32965 | 1.6089 | pt | slab-top1
Ti-top1 | 0.64354 | 0.086272 | -0.68671 | -0.56529 | ti | slab-top1
Hf-top1 | 0.58361 | -0.18959 | -0.76184 | -1.2162 | hf | slab-top1
Pure-top | 0.3982 | 0.40429 | -0.36176 | 1.4798 | pure | slab-top

## paral-del
| *H | *HOCO | *CO | *OH
Ni-top1 | 0.61552 | 0.6327 | -0.54881 | 1.2299 | ni | slab-top1
Ni-top2 | 0.56309 | 0.42813 | -0.42026 | 1.4707 |  | slab-top2
Ni-top3 | 0.44247 | 0.62042 | -0.36577 | 1.3879 |  | slab-top3
Ni-hollow1 | 0.18007 | 0.68024 | -0.60382 | 0.65479 |  | slab-hollow1
Ni-hollow2 | 2.2492 | 0.61924 | -0.6128 | 0.8613 |  | slab-hollow2
Ni-hollow3 | 0.3088 | 0.42803 | -0.60914 | -0.11026 |  | slab-hollow3
Co-top1 | 0.29133 | 0.45992 | -1.0002 | 0.93416 | co | slab-top1
Co-top2 | 0.6588 | 0.5861 | -0.2903 | 1.6414 |  | slab-top2
Co-top3 | 0.62315 | 0.64048 | -0.31644 | 1.6072 |  | slab-top3
Co-hollow2 | 0.29119 | 0.38603 | -0.93436 | 0.43672 |  | slab-hollow2
Co-hollow3 | 0.6437 | 0.57899 | -0.4932 | 1.574 |  | slab-hollow3
V-top1 | 0.54714 | 0.30991 | -0.83942 | 0.046466 | v | slab-top1
V-top2 | 1.0241 | 1.0414 | 0.19196 | 0.29046 |  | slab-top2
V-top3 | 0.72807 | 0.65931 | -0.13759 | 1.798 |  | slab-top3
V-hollow1 | 0.14846 | 0.29233 | -0.92889 | 0.31027 |  | slab-hollow1
V-hollow2 | 0.19159 | 0.30265 | -0.94619 | -0.070614 |  | slab-hollow2
V-hollow3 | 0.653 | 0.68017 | -0.81729 | -0.0032665 |  | slab-hollow3
Cr-top1 | 0.61775 | 0.45408 | -0.5704 | 0.26844 | cr | slab-top1
Cr-top3 | 0.64929 | 0.67743 | -0.27339 | 1.7014 |  | slab-top3
Cr-hollow1 | 0.2611 | 0.44244 | -0.60128 | 2.4077 |  | slab-hollow1
Cr-hollow2 | 0.70929 | 0.50564 | -0.56036 | 2.3772 |  | slab-hollow2
Mn-top1 | 0.78731 | 0.95911 | -0.11762 | 0.46825 | mn | slab-top1
Mn-top3 | 0.797 | 0.7834 | -0.11449 | 5.7844 |  | slab-top3
Mn-hollow1 | 2.3585 | 0.79402 | -0.72699 | 0.14795 |  | slab-hollow1
Mn-hollow2 | 2.3573 | 1.0362 | -0.53215 | 3.7337 |  | slab-hollow2
Fe-top1 | 0.4538 | 0.6438 | -0.82689 | 0.64678 | fe | slab-top1
Fe-top3 | 0.72723 | 0.75464 | -0.16383 | 1.7457 |  | slab-top3
Fe-hollow1 | 0.53184 | 0.56395 | -0.85428 | 0.60982 |  | slab-hollow1
Fe-hollow2 | 0.75007 | 0.50804 | -0.89811 | -0.63753 |  | slab-hollow2
Pt-top1 | 0.23214 | 0.38989 | -0.32965 | 1.6089 | pt | slab-top1
Pt-top2 | 0.71775 | 0.72176 | -0.19293 | -0.13325 |  | slab-top2
Pt-top3 | 3.3623 | 0.79202 | -0.25838 | -0.28357 |  | slab-top3
Pt-hollow1 | 2.3491 | 0.46968 | -0.54094 | 1.4402 |  | slab-hollow1
Pt-hollow2 | 0.18196 | 0.40617 | -0.64146 | 1.4887 |  | slab-hollow2
Pt-hollow3 | 2.35 | 0.73539 | -0.71667 | 1.5605 |  | slab-hollow3
Ti-top1 | 0.64354 | 0.086272 | -0.68671 | -0.56529 | ti | slab-top1
Ti-top2 | 0.86118 | 0.88407 | -0.1165 | 1.8385 |  | slab-top2
Ti-top3 | 0.90665 | 0.82038 | -0.1141 | -0.5657 |  | slab-top3
Ti-hollow1 | 0.31218 | 0.45195 | -0.69505 | -0.010822 |  | slab-hollow1
Ti-hollow2 | 0.30666 | 0.25054 | -0.68662 | -0.44102 |  | slab-hollow2
Ti-hollow3 | 2.4292 | 0.5263 | -0.69348 | -0.56638 |  | slab-hollow3
Hf-top1 | 0.58361 | -0.18959 | -0.76184 | -1.2162 | hf | slab-top1
Hf-top2 | 0.82161 | 0.8726 | -0.2142 | -0.58086 |  | slab-top2
Hf-top3 | 0.21691 | 0.83166 | -0.21997 | 1.1674 |  | slab-top3
Hf-hollow1 | 0.50533 | 0.18201 | -0.66486 | -0.45705 |  | slab-hollow1
Hf-hollow2 | 0.42665 | 0.29629 | -0.7803 | -0.58581 |  | slab-hollow2
Hf-hollow3 | 0.58564 | -0.035586 | -0.72043 | -1.246 |  | slab-hollow3
Pure-top | 0.3982 | 0.40429 | -0.36176
Pure-hollow | 0.34334 | 0.41762 | -0.16013

## fix-paral
| *HOCO | *CO | *H | *OH
Ni | 1.3233 | 0.36318 | 0.62452 | 1.5493
Co | 1.2954 | 0.030238 | 0.41667 | 1.8143
V | 1.5321 | -0.20866 | 0.65896 | 1.3275
Cr | 5.036 | -0.26705 | 0.7811 | 5.0758
Mn | 7.2495 | -0.12154 | 0.90202 | 1.0562
Fe | 3.9372 | 2.1287 | 0.67268 | 4.3027
Pt | 1.4374 | -0.11356 | 0.71401 | 1.7748
Ti | 1.1534 | -0.46481 | 0.77305 | 0.62848
Hf | 1.2982 | -0.36277 | 1.0212 | 0.72028

## fix-paral-v2
| *HOCO | *CO | *H | *OH
Ni | 1.3224 | 0.36229 | 0.62363 | 1.5484
Co | 1.2559 | -0.0092459 | 0.37719 | 1.7748
V | 1.3157 | -0.42507 | 0.44255 | 1.1111
Cr | 5.036 | -0.26704 | 0.7811 | 5.0758
Mn | 7.2495 | -0.12159 | 0.90198 | 1.0561
Fe | 3.9372 | 2.1287 | 0.6727 | 4.3027
Pt | 1.4373 | -0.11365 | 0.71391 | 1.7748
Ti | 1.1534 | -0.46485 | 0.77302 | 0.62845
Hf | 1.2981 | -0.36289 | 1.0211 | 0.72017

## fix2-paral
| *HOCO | *CO | *H | *OH | fix-all surface and intial structures are all the same
Ni | 1.093 | -0.18068 | 0.58227 | 1.5477
Co | 0.68022 | -0.93049 | 0.13988 | 1.1374
V | 0.44667 | -1.1917 | 0.18016 | 0.044326
Cr | 0.41171 | -1.4667 | 0.032323 | 0.48577
Mn | 0.41179 | -1.551 | -0.026473 | 0.64358
Fe | 0.46498 | -1.4134 | -0.029619 | 0.84848
Pt | 1.098 | 0.67547 | 0.50685 | 1.892
Ti | 0.58375 | -0.84184 | 0.51406 | -0.13092
Hf | 0.16429 | -0.91122 | 0.42569 | -0.58508
Pure | 1.2431 | -0.086858 | 0.80331 | 2.6139

## island-new
| *HOCO | *CO | *H | *OH |  | *HOCO | *CO | *H | *OH | Cor. *HOCO | Cor. *CO | Cor. *H | Cor. *OH
Pd | 0.42968 | -0.3626 | 0.39785 | 1.4792 | Pd | 0.42968 | -0.3626 | 0.39785 | 1.4792 | 0.32753 | -0.6723 | 0.46963 | 1.4081
Sc | -0.082492 | -0.53887 | 0.8336 | -1.1663 | Sc | -0.38782 | -0.53887 | 0.83348 | -1.1665 | -1.532 | -0.60765 | -0.44222 | -2.5215
Ti | 0.096771 | -0.79541 | 0.63232 | -0.75137 | Ti | 0.10669 | -0.79541 | 0.63232 | -0.75137 | -0.60948 | -0.94881 | 0.44002 | -1.5197
V | 0.080576 | -1.0797 | 0.27144 | -0.20256 | V | 0.080576 | -1.0797 | 0.27144 | -0.20256 | -0.63957 | -1.3245 | 0.21378 | -0.7959
Mn | -0.28851 | -1.3104 | -0.098751 | -0.45128 | Mn | -0.28851 | -1.3104 | -0.098751 | -0.45128 | -0.85072 | -1.0996 | 0.0017747 | -0.64107
Fe | -0.15956 | -1.3575 | 0.056393 | -0.028005 | Fe | -0.15956 | -1.3575 | 0.056393 | -0.028005 | -0.90778 | -1.793 | -0.078368 | -0.24765
Co | 0.47024 | -0.9003 | 0.25367 | 0.85155 | Co | 0.47024 | -0.9003 | 0.25367 | 0.85155 | -0.069105 | -1.7312 | 0.08726 | 0.23358
Ni | 0.67499 | -0.49399 | 0.68236 | 1.2971 | Ni | 0.67499 | -0.49399 | 0.68236 | 1.2971 | 0.13814 | -1.0774 | 0.51028 | 0.73098
Cu | 1.2212 | -0.2526 | 0.53107 | 1.3094 | Cu | 1.2212 | -0.2526 | -0.31496 | 1.314 | 1.0118 | -0.66685 | -3.102 | 0.38679
Zn | 0.54102 | -0.11389 | 0.69826 | 0.49972 | Zn | 0.54102 | -0.11389 | 0.69813 | 0.49901 | -0.46245 | -0.11455 | -0.2502 | -0.32701
Y | -2.7684 | -2.8162 | -1.381 | -3.5178 | Y | -2.7684 | -2.8162 | -1.381 | -2.6493 | -1.8654 | -0.47013 | -0.12991 | -2.7557
Zr | -1.4495 | -0.10196 | -0.60284 | -2.6113 | Zr | -1.4495 | -1.2741 | -0.60284 | -2.6113 | -1.2364 | -1.0351 | -0.40587 | -2.4934
Nb | 0.14885 | -0.94465 | 0.33235 | -0.6593 | Nb | 0.14885 | -0.94465 | 0.33235 | -0.6593 | -0.73745 | -1.3954 | 0.070451 | -1.3372
Mo | 0.12097 | -0.76109 | 0.32453 | -0.21816 | Mo | 0.12097 | -0.76109 | 0.32453 | -0.21816 | -0.66912 | -1.341 | 0.12517 | -1.038
Ru | 0.3277 | -1.2082 | -0.0083344 | 0.56545 | Ru | 0.3277 | -1.2082 | -0.0083344 | 0.56545 | -0.80793 | -2.2651 | -0.16827 | 0.097714
Rh | 0.53515 | -0.67421 | 0.26153 | 1.4022 | Rh | 0.53515 | -0.67421 | 0.26153 | 1.4022 | -0.25558 | -1.7495 | 0.060258 | 0.82336
Ag | 1.5712 | -0.091203 | 0.68101 | 1.316 | Ag | 1.5703 | -0.092493 | 1.7454 | -0.56043 | 1.4165 | -0.092389 | 1.5747 | -2.886
intial structures are all the same
[6 empty] | *HOCO | *CO | *H | *OH
[5 empty] | Pd | 0.42968 | -0.3626 | 0.39785 | 1.4792
[5 empty] | Sc | -0.073127 | -0.53887 | 0.83334 | -1.1663
[5 empty] | Ti | 0.096771 | -0.79541 | 0.63232 | -0.75137
[5 empty] | V | 0.080576 | -1.0797 | 0.27144 | -0.20256
[5 empty] | Mn | -0.28851 | -1.3104 | -0.098751 | -0.45128
[5 empty] | Fe | -0.15956 | -1.3575 | 0.056393 | -0.028005
[5 empty] | Co | 0.47024 | -0.9003 | 0.25367 | 0.85155
[5 empty] | Ni | 0.67499 | -0.49399 | 0.68236 | 1.2971
[5 empty] | Cu | 1.2212 | -0.2526 | 0.53107 | 1.3094
[5 empty] | Zn | 0.54102 | -0.11389 | 0.69813 | 0.49901
[5 empty] | Y | -2.7684 | -2.8162 | -1.381 | -2.6493
[5 empty] | Zr | -1.4495 | -1.2741 | -0.60284 | -2.6113
[5 empty] | Nb | 0.14885 | -0.94465 | 0.33235 | -0.6593
[5 empty] | Mo | 0.12097 | -0.76109 | 0.32453 | -0.21816
[5 empty] | Ru | 0.3277 | -1.2082 | -0.0083344 | 0.56545
[5 empty] | Rh | 0.53515 | -0.67421 | 0.26153 | 1.4022
[5 empty] | Ag | 1.5712 | -0.091203 | 1.7454 | 1.3177
[6 empty] | *HOCO | *CO | *H | *OH
[5 empty] | Pd | 0.42968 | -0.3626 | 0.39785 | 1.4792
[5 empty] | Sc | -0.082492 | -0.53887 | 0.8336 | -1.1663
[5 empty] | Ti | 0.096771 | -0.79541 | 0.63232 | -0.75137
[5 empty] | V | 0.080576 | -1.0797 | 0.27144 | -0.20256
[5 empty] | Mn | -0.28851 | -1.3104 | -0.098751 | -0.45128
[5 empty] | Fe | -0.15956 | -1.3575 | 0.056393 | -0.028005
[5 empty] | Co | 0.47024 | -0.9003 | 0.25367 | 0.85155
[5 empty] | Ni | 0.67499 | -0.49399 | 0.68236 | 1.2971
[5 empty] | Cu | 1.2212 | -0.2526 | 0.53107 | 1.3094
[5 empty] | Zn | 0.54102 | -0.11389 | 0.69826 | 0.49972
[5 empty] | Y | -2.7684 | -2.8162 | -1.381 | -3.5178
[5 empty] | Zr | -1.4495 | -0.10196 | -0.60284 | -2.6113
[5 empty] | Nb | 0.14885 | -0.94465 | 0.33235 | -0.6593
[5 empty] | Mo | 0.12097 | -0.76109 | 0.32453 | -0.21816
[5 empty] | Ru | 0.3277 | -1.2082 | -0.0083344 | 0.56545
[5 empty] | Rh | 0.53515 | -0.67421 | 0.26153 | 1.4022
[5 empty] | Ag | 1.5712 | -0.091203 | 0.68101 | 1.316

## paral-new
| *HOCO | *CO | *H | *OH |  | *HOCO | *CO | *H | *OH | Cor. *HOCO | Cor. *CO | Cor. *H | Cor. *OH
Pd | 0.42968 | -0.3626 | 0.39785 | 1.4792 | Pd | 0.42968 | -0.3626 | 0.39785 | 1.4792 | 0.32753 | -0.6723 | 0.46963 | 1.4081
Sc | -0.20907 | -0.5476 | 0.28005 | -1.6636 | Sc | -0.20907 | -0.87727 | 0.28168 | -1.6636 | -1.2442 | -0.62953 | 0.14427 | -1.9718
Ti | 0.094676 | -0.72375 | 0.64554 | -0.5737 | Ti | 0.094676 | -0.72375 | 0.64554 | -0.55343 | -0.93755 | -0.8745 | 0.51519 | -1.4443
V | 0.17855 | -0.91048 | 0.47335 | -0.099856 | V | 0.17855 | -0.91048 | 0.47335 | -0.12124 | -0.64982 | -1.2691 | 0.31154 | -1.028
Mn | 0.091546 | -1.2006 | 0.16462 | 0.52851 | Mn | 0.091546 | -1.2006 | 0.16462 | 0.52851 | -1.0029 | -1.9006 | -0.0081291 | -0.94947
Fe | 0.47715 | -1.2387 | 0.30283 | 0.66191 | Fe | 0.47715 | -1.2387 | 0.30283 | 0.66191 | 0.025133 | -2.0845 | -0.082156 | -0.22069
Co | 0.21401 | -1.1046 | 0.19174 | 0.76648 | Co | 0.21401 | -1.1046 | 0.19174 | 0.76648 | -0.18137 | -1.7528 | 0.07406 | 0.18106
Ni | 0.63323 | -0.54401 | 0.61034 | 1.2677 | Ni | 0.63323 | -0.54401 | 0.61034 | 1.2677 | 0.12213 | -1.1293 | 0.48796 | 0.80672
Cu | 1.203 | -0.20606 | 0.59274 | 1.2816 | Cu | 1.203 | -0.20606 | 0.59274 | 1.2816 | 0.8687 | -0.6402 | 0.14529 | 0.13305
Zn | 0.45454 | -0.1241 | 0.49052 | 0.23187 | Zn | 0.43932 | -0.1678 | 0.49109 | 0.2501 | -0.47643 | -0.12473 | -0.27441 | -0.44537
Y | -0.59873 | -0.57493 | 0.51704 | -1.3418 | Y | -0.48237 | -0.46474 | 0.86293 | -1.0514 | -1.6755 | -0.48652 | -0.15612 | -2.2723
Zr | 0.082242 | -0.70133 | 0.52277 | -1.1151 | Zr | 0.20238 | -0.69837 | 0.63595 | -1.1042 | -1.461 | -0.80664 | 0.22181 | -2.2132
Nb | 0.13089 | -0.77833 | 0.45073 | -0.38702 | Nb | 0.12731 | -0.77833 | 0.45073 | -0.36899 | -0.84601 | -1.2215 | 0.25528 | -1.7301
Mo | -0.081079 | -1.0638 | 0.20672 | 0.20267 | Mo | -0.081079 | -1.0638 | 0.20672 | 0.20267 | -0.93119 | -1.711 | -0.063408 | -0.85106
Ru | 0.29668 | -1.3398 | -0.097033 | 0.96402 | Ru | 0.29668 | -1.3398 | -0.097033 | 0.96402 | -0.22594 | -2.0627 | -0.30326 | 0.52909
Rh | 0.49376 | -0.73754 | 0.18363 | 1.4441 | Rh | 0.49376 | -0.73754 | 0.18363 | 1.4441 | -0.21578 | -1.6958 | 0.0043953 | 1.0488
Ag | 1.5609 | -0.10354 | 0.72725 | 1.731 | Ag | 1.5609 | -0.10354 | 0.72725 | 1.731 | 1.4273 | -0.10422 | -0.024622 | 0.98089
intial structures are all the same
[6 empty] | *HOCO | *CO | *H | *OH
[5 empty] | Pd | 0.42968 | -0.3626 | 0.39785 | 1.4792
[5 empty] | Sc | -0.20907 | -0.87727 | 0.28168 | -1.6636
[5 empty] | Ti | 0.094676 | -0.72375 | 0.64554 | -0.55343
[5 empty] | V | 0.17855 | -0.91048 | 0.47335 | -0.12124
[5 empty] | Mn | 0.091546 | -1.2006 | 0.16462 | 0.52851
[5 empty] | Fe | 0.47715 | -1.2387 | 0.30283 | 0.66191
[5 empty] | Co | 0.21401 | -1.1046 | 0.19174 | 0.76648
[5 empty] | Ni | 0.63323 | -0.54401 | 0.61034 | 1.2677
[5 empty] | Cu | 1.203 | -0.20606 | 0.59274 | 1.2816
[5 empty] | Zn | 0.45454 | -0.1241 | 0.49052 | 0.23187
[5 empty] | Y | -0.59873 | -0.57493 | 0.51704 | -1.3418
[5 empty] | Zr | -0.015981 | -0.70133 | 0.52277 | -1.1151
[5 empty] | Nb | 0.12731 | -0.77833 | 0.45073 | -0.36899
[5 empty] | Mo | -0.081079 | -1.0638 | 0.20672 | 0.20267
[5 empty] | Ru | 0.29668 | -1.3398 | -0.097033 | 0.96402
[5 empty] | Rh | 0.49376 | -0.73754 | 0.18363 | 1.4441
[5 empty] | Ag | 1.5609 | -0.10354 | 0.72725 | 1.731

## overly-new
| *HOCO | *CO | *H | *OH |  | *HOCO | *CO | *H | *OH | Cor. *HOCO | Cor. *CO | Cor. *H | Cor. *OH
Pd | 0.42968 | -0.3626 | 0.39785 | 1.4792 | Pd | 0.42968 | -0.3626 | 0.39785 | 1.4792 | 0.32753 | -0.6723 | 0.46963 | 1.4081
Sc | -4.3435 | -3.9118 | -3.4635 | -5.1131 | Sc | -4.3439 | -3.9108 | -3.4634 | -5.1614 | -1.4082 | -0.80558 | -0.73233 | -2.4723
Ti | 0.35868 | -0.71074 | 0.79335 | -0.65438 | Ti | 0.35868 | -0.71074 | 0.79335 | -0.61319 | -0.63984 | -0.97905 | 0.4679 | -1.6258
V | 0.18407 | -0.087801 | 0.36664 | -0.24709 | V | 0.18407 | -0.92651 | 0.36664 | -0.24709 | -0.50603 | -1.2062 | 0.25706 | -0.88002
Mn | -0.2157 | -1.587 | 0.067274 | -0.61005 | Mn | -0.2157 | -1.587 | 0.067274 | -0.61005 | -0.87718 | -1.8971 | -0.0068968 | -0.61751
Fe | -1.5655 | -1.6388 | -0.032582 | -0.057045 | Fe | -1.5655 | -1.6388 | -0.032582 | -0.057045 | -1.1696 | -1.9577 | -0.10209 | -0.47469
Co | -0.73387 | -1.2657 | 0.12635 | 0.2004 | Co | -0.73387 | -1.2657 | 0.12635 | 0.2004 | -0.92795 | -1.7397 | 0.045556 | -0.10765
Ni | -0.4385 | -0.99903 | 0.38708 | 0.92984 | Ni | -0.4385 | -0.99903 | 0.38708 | 0.92984 | -0.32043 | -1.3418 | 0.38004 | 0.63692
Cu | 1.1004 | -0.18378 | 1.2221 | 1.4172 | Cu | 0.97426 | -0.33273 | 1.2221 | -0.10201 | 0.7053 | -0.69883 | 1.1021 | -0.42336
Zn | -1.8985 | -2.9733 | -2.8571 | -3.0747 | Zn | -1.8985 | -2.9733 | -2.2997 | -3.1554 | 0.20122 | -0.15854 | -0.27294 | -1.2715
Y | -16.1743 | -10.3785 | -9.0241 | -10.3727 | Y | -17.2988 | -9.814 | -15.1203 | -10.3728 | -1.7909 | -1.2306 | -1.285 | -2.3042
Zr | -0.7466 | -0.74827 | -0.040804 | -1.9449 | Zr | -1.2525 | -0.74866 | -0.040702 | -1.9454 | -1.7821 | -1.1242 | -0.59799 | -2.5817
Nb | 0.51947 | -0.092614 | 0.30881 | -0.46533 | Nb | 0.51947 | -0.67963 | 0.30881 | -0.46533 | 0.027945 | -1.087 | 0.0060957 | -1.3968
Mo | 0.30366 | -1.1556 | 0.010455 | -0.17403 | Mo | 0.30366 | -1.1556 | 0.010455 | -0.17403 | -0.058042 | -1.6601 | -0.15391 | -0.90011
Ru | -0.02777 | -1.6305 | -0.19442 | 0.62713 | Ru | -0.02777 | -1.6305 | -0.19442 | 0.62713 | -0.25286 | -2.0718 | -0.30147 | 0.27361
Rh | 0.31296 | -0.80961 | 0.17546 | 1.3498 | Rh | 0.31296 | -0.80961 | 0.17546 | 1.3498 | -0.062122 | -1.5209 | 0.029487 | 1.0839
Ag | 1.363 | -0.30789 | 1.5808 | 1.5077 | Ag | -1.0601 | -0.2184 | 1.5808 | -1.0857 | -3.1845 | -0.09529 | 1.6432 | -3.1116
intial structures are all the same
[6 empty] | *HOCO | *CO | *H | *OH
[5 empty] | Pd | 0.42968 | -0.3626 | 0.39785 | 1.4792
[5 empty] | Sc | -4.3435 | -3.9118 | -3.4635 | -5.1614
[5 empty] | Ti | 0.35868 | -0.71074 | 0.79335 | -0.61319
[5 empty] | V | 0.18407 | -0.92651 | 0.36664 | -0.24709
[5 empty] | Mn | -0.2157 | -1.587 | 0.067274 | -0.61005
[5 empty] | Fe | -1.5655 | -1.6388 | -0.032582 | -0.057045
[5 empty] | Co | -0.73387 | -1.2657 | 0.12635 | 0.2004
[5 empty] | Ni | -0.4385 | -0.99903 | 0.38708 | 0.92984
[5 empty] | Cu | 0.97376 | -0.33273 | 1.2221 | 1.4172
[5 empty] | Zn | -1.8985 | -2.9733 | -2.8571 | -3.0747
[5 empty] | Y | -16.1743 | -10.3785 | -9.2786 | -10.3727
[5 empty] | Zr | -0.7466 | -0.74827 | -0.040804 | -1.9449
[5 empty] | Nb | 0.51947 | -0.67963 | 0.30881 | -0.46533
[5 empty] | Mo | 0.30366 | -1.1556 | 0.010455 | -0.17403
[5 empty] | Ru | -0.02777 | -1.6305 | -0.19442 | 0.62713
[5 empty] | Rh | 0.31296 | -0.80961 | 0.17546 | 1.3498
[5 empty] | Ag | 1.3828 | -0.30789 | 1.5808 | 1.5077
update
[6 empty] | *HOCO | *CO | *H | *OH
[5 empty] | Pd | 0.42968 | -0.3626 | 0.39785 | 1.4792
[5 empty] | Sc | -4.3435 | -3.9118 | -3.4635 | -5.1131
[5 empty] | Ti | 0.35868 | -0.71074 | 0.79335 | -0.65438
[5 empty] | V | 0.18407 | -0.087801 | 0.36664 | -0.24709
[5 empty] | Mn | -0.2157 | -1.587 | 0.067274 | -0.61005
[5 empty] | Fe | -1.5655 | -1.6388 | -0.032582 | -0.057045
[5 empty] | Co | -0.73387 | -1.2657 | 0.12635 | 0.2004
[5 empty] | Ni | -0.4385 | -0.99903 | 0.38708 | 0.92984
[5 empty] | Cu | 1.1004 | -0.18378 | 1.2221 | 1.4172
[5 empty] | Zn | -1.8985 | -2.9733 | -2.8571 | -3.0747
[5 empty] | Y | -16.1743 | -10.3785 | -9.0241 | -10.3727
[5 empty] | Zr | -0.7466 | -0.74827 | -0.040804 | -1.9449
[5 empty] | Nb | 0.51947 | -0.092614 | 0.30881 | -0.46533
[5 empty] | Mo | 0.30366 | -1.1556 | 0.010455 | -0.17403
[5 empty] | Ru | -0.02777 | -1.6305 | -0.19442 | 0.62713
[5 empty] | Rh | 0.31296 | -0.80961 | 0.17546 | 1.3498
[5 empty] | Ag | 1.363 | -0.30789 | 1.5808 | 1.5077

## triangle
| *HOCO | *CO | *H | *OH | intial structures are all the same
Pd | 0.42934 | -0.36284 | 0.39791 | 1.4792
Sc | 0.10828 | -0.58077 | 1.0338 | -0.90962
Ti | 0.23992 | -0.7754 | 0.64273 | -0.67345
V | 0.18095 | -1.0691 | -0.30443 | -0.48529
Mn | 0.16564 | -1.5233 | -0.38658 | -0.19337
Fe | 0.20688 | -1.4677 | -0.34295 | 0.66741
Co | 0.60493 | -0.86883 | -0.12058 | 1.1108
Ni | 0.60431 | -0.53113 | -0.36188 | 1.342
Cu | 1.2627 | -0.18783 | 1.418 | 1.3992
Zn | 0.50594 | -0.12583 | 0.51078 | 0.26016
Y | -0.86507 | -0.55293 | 0.070642 | -1.563
Zr | 0.0046822 | -0.69422 | 0.49732 | -1.1191
Nb | 0.2777 | -0.91721 | 0.38174 | -0.65846
Mo | 0.43241 | -1.2853 | 0.065582 | -0.36977
Ru | 0.19422 | -1.374 | -0.16372 | 0.71679
Rh | 0.45721 | -0.68123 | 0.20932 | 1.4342
Ag | 1.5493 | -0.10045 | 1.1212 | 1.4706

## near-new
| *HOCO | *CO | *H | *OH | intial structures are all the same
Pd | 0.42968 | -0.3626 | 0.39785 | 1.4792
Sc | 0.82033 | 0.039889 | 0.778 | 1.7426
Ti | 0.7692 | -0.020139 | 0.72296 | 1.7161
V | 0.74845 | -0.17602 | 0.68416 | 1.7868
Mn | 0.60694 | -0.24177 | 0.58219 | 0.84492
Fe | 0.58099 | -1.3278 | 0.54778 | 0.83234
Co | 0.57737 | -0.25307 | 0.53145 | 1.3293
Ni | 0.56595 | -0.25423 | 0.53057 | 1.6023
Cu | 0.64559 | -0.13433 | 0.57533 | 1.666
Zn | 0.69106 | -0.11358 | 0.61075 | 1.289
Y | 0.83568 | -0.18224 | 0.77923 | -0.80094
Zr | 0.81041 | -0.020056 | 0.78816 | -0.85078
Nb | 0.83115 | -0.22026 | -0.14063 | 1.8169
Mo | 0.81409 | -0.19479 | 0.73198 | 1.6436
Ru | 0.66881 | -1.265 | 0.60819 | 0.76671
Rh | 0.65845 | -0.20077 | 0.64042 | 1.7158
Ag | 0.67576 | -0.096502 | 0.60339 | 1.6734

## line
| *HOCO | *CO | *H | *OH | intial structures are all the same
Pd | 0.42968 | -0.3626 | 0.39785 | 1.4792
Sc | 0.30923 | -0.50724 | 1.1227 | -0.79626
Ti | 0.40732 | -0.7513 | 0.71634 | -0.52606
V | 0.39723 | -1.0156 | -0.088565 | -0.24103
Mn | 0.19402 | -1.3945 | -0.11028 | 0.38763
Fe | 0.44936 | -1.3582 | -0.18428 | 0.74448
Co | 0.62727 | -0.95393 | -0.0010802 | 1.0197
Ni | 0.65371 | -0.49067 | -0.16907 | 1.2876
Cu | 1.2269 | -0.1803 | -0.013471 | 1.4947
Zn | 0.69575 | -0.12102 | 0.70503 | 0.46342
Y | -0.063507 | -0.38909 | 0.51367 | -1.1024
Zr | 0.24859 | -0.7278 | 0.7812 | -1.0008
Nb | 0.36342 | -0.94178 | 0.31471 | -0.47666
Mo | 0.25875 | -1.1284 | 0.12815 | 0.051915
Ru | 0.27506 | -1.3389 | -0.092962 | 0.81632
Rh | 0.57165 | -0.68977 | 0.2051 | 1.4509
Ag | 1.4967 | -0.099678 | -0.036223 | 1.4514

## top-new
| *HOCO | *CO | *H | *OH | intial structures are all the same
Pd | 0.42968 | -0.3626 | 0.39785 | 1.4792
Sc | 0.65771 | -0.55273 | 1.2637 | -0.61553
Ti | 0.50252 | -0.78625 | 0.69339 | -0.32354
V | 0.42343 | -1.0224 | 0.31179 | -0.24234
Mn | 0.49143 | -1.6078 | -0.077821 | 0.43711
Fe | 0.41991 | -1.4595 | -0.12278 | 0.80984
Co | 0.60482 | -0.95867 | 0.13793 | 1.2047
Ni | 0.64676 | -0.42267 | 0.62453 | 1.3096
Cu | 1.1763 | -0.19074 | 1.3547 | 1.4817
Zn | 1.1908 | -0.11168 | 1.0803 | 0.67065
Y | 0.47308 | -0.54981 | 1.2229 | -0.79983
Zr | 0.35003 | -0.81706 | 0.70123 | -0.83649
Nb | 0.34053 | -1.0094 | 0.31059 | -0.41363
Mo | 0.43457 | -1.3041 | -0.012676 | 0.06862
Ru | 0.25478 | -1.4202 | -0.2306 | 0.91985
Rh | 0.57432 | -0.66483 | 0.20457 | 1.4993
Ag | 1.4164 | -0.10547 | 1.6221 | 1.97