## single
single_doping | sites | HOCO* | CO* | H* | OH* | [11 empty] | HOCO | CO | H | OH | surface | surface | BE for single | sites | *HOCO | *CO | *H | *OH
Sc | top1 | -311.109 | -302.3995 | -292.0441 | -299.5983 | -0.0094127 | 0 | -0.73973 | 0 | -311.1184 | -302.3995 | -292.7838 | -299.5983 |  | E_pot | Sc | -311.1184 | -302.3995 | -292.7838 | -299.5983 | -289.7287 | -289.7287 | Sc | top1 | 0.65771 | -0.55273 | 1.2637 | -0.61553
| top2 | -310.9484 | -301.8075 | -292.5292 | -297.2332 |  |  |  |  | hollow | top1 | hollow | top1 | H2 | -7.158 | Ti | -312.1134 | -303.4879 | -293.6408 | -300.2481 | -290.5779 | -289.7287 |  | top2 | 0.81835 | 0.039283 | 0.77859 | 1.7495
| hollow | -311.1184 | -302.3977 | -292.7838 | -299.5937 | [8 empty] | CO2 | -18.459 | V | -311.6333 | -303.1591 | -293.2859 | -299.5192 | -290.0187 | -289.7287 |  | hollow | 0.6483 | -0.55097 | 0.52395 | -0.61099
Ti | top1 | -312.1134 | -303.4822 | -293.4635 | -300.1555 | 0 | -0.0057074 | -0.17725 | -0.092662 | -312.1134 | -303.4879 | -293.6408 | -300.2481 | H2O | -12.833 | Cr | -311.1643 | -303.0142 | -293.0991 | -298.7349 | -289.5613 | -290.5779 | Ti | top1 | 0.50252 | -0.78625 | 0.69339 | -0.32354
| top2 | -311.7929 | -302.7214 | -293.4337 | -298.1157 |  |  |  |  | top1 | hollow | hollow | hollow | CO | -12.118 | Mn | -310.4207 | -302.5334 | -292.5983 | -297.6245 | -288.8076 | -290.5779 |  | top2 | 0.82305 | -0.025484 | 0.72323 | 1.7162
| hollow | -312.0928 | -303.4879 | -293.6408 | -300.2481 | [10 empty] | Fe | -309.7227 | -301.6647 | -291.8598 | -296.5486 | -288.0872 | -290.5779 |  | hollow | 0.52318 | -0.79196 | 0.51614 | -0.4162
V | top1 | -311.6333 | -303.1591 | -293.2859 | -299.515 | 0 | 0 | 0 | -0.0041163 | -311.6333 | -303.1591 | -293.2859 | -299.5192 |  |  | Co | -308.7082 | -300.295 | -290.6594 | -295.2676 | -287.2183 | -290.0187 | V | top1 | 0.42343 | -1.0224 | 0.31179 | -0.24234
V | top2 | -311.3084 | -302.3128 | -292.9137 | -297.4872 |  |  |  |  | top1 | top1 | top1 | hollow |  |  | Ni | -307.3684 | -298.4936 | -288.9784 | -294.0927 | -285.8977 | -290.0187 | V | top2 | 0.74832 | -0.17609 | 0.68401 | 1.7855
V | hollow | -311.2796 | -303.1569 | -293.1001 | -299.5192 | [10 empty] | Cu | -305.4536 | -296.367 | -287.1203 | -291.8419 | -284.0583 | -290.0187 | V | hollow | 0.77713 | -1.0202 | 0.49756 | -0.24645
Cr | top1 | -311.1643 | -303.0142 | -293.0991 | -298.734 | -0.06658 | 0 | -0.13391 | 0 | -311.1643 | -303.0142 | -293.0991 | -298.7349 |  |  | Zn | -303.1531 | -294.0807 | -284.8771 | -290.389 | -281.8056 | -289.5613 | Cr | top1 | 0.43498 | -1.3349 | 0.041101 | 0.081241
Cr | top2 | -310.9441 | -301.8904 | -292.5275 | -297.1229 |  |  |  |  | top1 | top1 | top1 | hollow |  |  | Y | -311.9672 | -303.0701 | -293.6225 | -300.4564 | -290.4023 | -289.5613 | Mn | top2 | 0.65512 | -0.21115 | 0.61277 | 1.6923
Cr | hollow | -311.0366 | -303.0119 | -292.7174 | -298.7349 | [10 empty] | Zr | -312.9403 | -304.1874 | -294.3358 | -301.3571 | -291.2523 | -289.5613 | Mn | hollow | 0.56262 | -1.3326 | 0.42289 | 0.080351
Mn | top1 | -310.3541 | -302.5334 | -292.4644 | -297.6245 | 0 | 0 | 0 | -0.00088965 | -310.4207 | -302.5334 | -292.5983 | -297.6245 |  |  | Nb | -312.8004 | -304.232 | -294.821 | -300.779 | -291.1029 | -288.8076 | Mn | top1 | 0.49143 | -1.6078 | -0.077821 | 0.43711
Mn | top2 | -310.2375 | -301.1664 | -291.8034 | -297.2157 |  |  |  |  | hollow | top1 | hollow | top1 |  |  | Mo | -312.4825 | -304.3013 | -294.4708 | -300.0645 | -290.8791 | -288.8076 |  | top2 | 0.60812 | -0.24083 | 0.58322 | 0.84588
Mn | hollow | -310.4207 | -302.5325 | -292.5983 | -297.4698 | [10 empty] | Ru | -310.9092 | -302.6642 | -292.9356 | -297.6118 | -289.126 | -288.8076 |  | hollow | 0.42485 | -1.6069 | -0.21173 | 0.59182
Fe | top1 | -309.7053 | -301.6647 | -291.789 | -296.5314 | -0.017372 | 0 | -0.070748 | -0.017209 | -309.7227 | -301.6647 | -291.8598 | -296.5486 |  |  | Rh | -309.3313 | -300.6729 | -291.2303 | -295.7296 | -287.8559 | -288.0872 | Fe | top1 | 0.41991 | -1.4595 | -0.12278 | 0.80984
Fe | top2 | -309.5625 | -301.5352 | -291.1178 | -296.5078 |  |  |  |  | hollow | top1 | hollow | hollow |  |  | Ag | -304.2731 | -295.1467 | -285.9778 | -290.4887 | -282.9104 | -288.0872 | Fe | top2 | 0.56274 | -1.33 | 0.54847 | 0.83342
Fe | hollow | -309.7227 | -301.6535 | -291.8598 | -296.5486 | [10 empty] | Cd | -302.8099 | -293.7794 | -284.5047 | -291.2956 | -281.5188 | -288.0872 | Fe | hollow | 0.40254 | -1.4482 | -0.19353 | 0.79263
Co | top1 | -308.6515 | -300.295 | -290.6594 | -295.2676 | -0.056727 | 0 | 0 | -0.76254 | -308.7082 | -300.295 | -290.6594 | -295.2676 |  |  | Hf | -314.9173 | -306.2651 | -296.3332 | -303.4305 | -293.313 | -287.2183 | Co | top1 | 0.60482 | -0.95867 | 0.13793 | 1.2047
Co | top2 | -308.7082 | -299.588 | -290.2645 | -295.1419 |  |  |  |  | top2 | top1 | top1 | hollow |  |  | Ta | -314.5958 | -306.3424 | -296.9743 | -303.0461 | -293.2158 | -287.2183 | Co | top2 | 0.54809 | -0.25165 | 0.53283 | 1.3304
Co | hollow | -308.6419 | -300.2882 | -290.5149 | -296.0301 | [10 empty] | W | -314.2958 | -306.16 | -296.4475 | -302.1661 | -292.8585 | -287.2183 | Co | hollow | 0.61442 | -0.9519 | 0.28245 | 0.44218
Ni | top1 | -307.2889 | -298.4384 | -288.8522 | -293.8421 | -0.079462 | -0.055233 | -0.12619 | -0.25061 | -307.3684 | -298.4936 | -288.9784 | -294.0927 |  |  | Re | -313.4459 | -304.8993 | -295.5442 | -300.6021 | -292.0114 | -285.8977 | Ni | top1 | 0.64676 | -0.42267 | 0.62453 | 1.3096
Ni | top2 | -307.3684 | -298.2679 | -288.9457 | -293.5486 |  |  |  |  | top2 | hollow | hollow | hollow | [8 empty] | -285.8977 | Ni | top2 | 0.5673 | -0.25223 | 0.53104 | 1.6031
Ni | hollow | -307.2658 | -298.4936 | -288.9784 | -294.0927 | [16 empty] | -285.8977 | Ni | hollow | 0.66989 | -0.47791 | 0.49834 | 1.059
Cu | top1 | -304.92 | -296.367 | -286.2826 | -291.8305 | -0.53366 | 0 | -0.83774 | -0.011343 | -305.4536 | -296.367 | -287.1203 | -291.8419 | [8 empty] | -284.0583 | Cu | top1 | 1.1763 | -0.19074 | 1.3547 | 1.4817
Cu | top2 | -305.4507 | -296.3107 | -287.0624 | -291.648 |  |  |  |  | hollow | top1 | hollow | hollow | [8 empty] | -284.0583 | Cu | top2 | 0.6456 | -0.13439 | 0.57484 | 1.6642
Cu | hollow | -305.4536 | -296.2909 | -287.1203 | -291.8419 | [16 empty] | -284.0583 | Cu | hollow | 0.64262 | -0.11467 | 0.51693 | 1.4704
Zn | top1 | -302.6528 | -294.0353 | -284.3043 | -290.389 | -0.50025 | -0.045464 | -0.57285 | 0 | -303.1531 | -294.0807 | -284.8771 | -290.389 | [8 empty] | -281.8056 | Zn | top1 | 1.1908 | -0.11168 | 1.0803 | 0.67065
Zn | top2 | -303.1531 | -294.0441 | -284.7734 | -289.7658 |  |  |  |  | top2 | hollow | hollow | top1 | [8 empty] | -281.8056 | Zn | top2 | 0.69051 | -0.12046 | 0.61121 | 1.2938
Zn | hollow | -303.1527 | -294.0807 | -284.8771 | -290.3672 | [16 empty] | -281.8056 | Zn | hollow | 0.6909 | -0.15715 | 0.50746 | 0.6924
Y | top1 | -311.9672 | -303.0701 | -292.7584 | -300.4562 | 0 | 0 | -0.86408 | -0.00027243 | -311.9672 | -303.0701 | -293.6225 | -300.4564 | [8 empty] | -290.4023 | Y | top1 | 0.47308 | -0.54981 | 1.2229 | -0.79983
Y | top2 | -311.6538 | -302.7034 | -293.2017 | -300.4564 |  |  |  |  | top1 | top1 | hollow | top2 | [8 empty] | -290.4023 | Y | top2 | 0.78652 | -0.18304 | 0.77962 | -0.8001
Y | hollow | -311.9642 | -303.0688 | -293.6225 | -300.4529 | [16 empty] | -290.4023 | Y | hollow | 0.47616 | -0.54849 | 0.35886 | -0.79655
Zr | top1 | -312.9403 | -304.1874 | -294.1301 | -301.3428 | 0 | 0 | -0.20568 | -0.014311 | -312.9403 | -304.1874 | -294.3358 | -301.3571 | [8 empty] | -291.2523 | Zr | top1 | 0.35003 | -0.81706 | 0.70123 | -0.83649
Zr | top2 | -312.4804 | -303.3922 | -294.0421 | -301.3571 |  |  |  |  | top1 | top1 | hollow | top2 | [8 empty] | -291.2523 | Zr | top2 | 0.80986 | -0.021887 | 0.78924 | -0.8508
Zr | hollow | -312.9396 | -304.1848 | -294.3358 | -301.34 | [16 empty] | -291.2523 | Zr | hollow | 0.35069 | -0.8145 | 0.49555 | -0.83374
Nb | top1 | -312.8004 | -304.2303 | -294.3714 | -300.7706 | 0 | -0.0016842 | -0.44963 | -0.0084468 | -312.8004 | -304.232 | -294.821 | -300.779 | [8 empty] | -291.1029 | Nb | top1 | 0.34053 | -1.0094 | 0.31059 | -0.41363
Nb | top2 | -312.3112 | -303.4417 | -294.821 | -298.5399 |  |  |  |  | top1 | hollow | top2 | hollow | [8 empty] | -291.1029 | Nb | top2 | 0.82972 | -0.22079 | -0.13904 | 1.817
Nb | hollow | -312.4295 | -304.232 | -294.1668 | -300.779 | [16 empty] | -291.1029 | Nb | hollow | 0.7114 | -1.0111 | 0.51511 | -0.42208
Mo | top1 | -312.4825 | -304.3012 | -294.4708 | -300.0645 | 0 | -0.00010909 | 0 | 0 | -312.4825 | -304.3013 | -294.4708 | -300.0645 | [8 empty] | -290.8791 | Mo | top1 | 0.43457 | -1.3041 | -0.012676 | 0.06862
Mo | top2 | -312.1278 | -303.1928 | -293.7262 | -298.6965 |  |  |  |  | top1 | hollow | top1 | top1 | [8 empty] | -290.8791 | Mo | top2 | 0.78928 | -0.19574 | 0.7319 | 1.4366
Mo | hollow | -312.3685 | -304.3013 | -294.4702 | -300.064 | [16 empty] | -290.8791 | Mo | hollow | 0.54863 | -1.3043 | -0.012077 | 0.069104
Ru | top1 | -310.9092 | -302.6642 | -292.9356 | -297.4601 | 0 | 0 | 0 | -0.15164 | -310.9092 | -302.6642 | -292.9356 | -297.6118 | [8 empty] | -289.126 | Ru | top1 | 0.25478 | -1.4202 | -0.2306 | 0.91985
Ru | top2 | -310.5322 | -302.5091 | -292.0969 | -297.6118 |  |  |  |  | top1 | top1 | top1 | top2 | [8 empty] | -289.126 | Ru | top2 | 0.63175 | -1.2651 | 0.60809 | 0.76821
Ru | hollow | -310.9072 | -302.6449 | -292.9346 | -297.1193 | [16 empty] | -289.126 | Ru | hollow | 0.2568 | -1.4009 | -0.2296 | 1.2607
Rh | top1 | -309.3196 | -300.6387 | -291.2303 | -295.6105 | -0.011727 | -0.034204 | 0 | -0.11901 | -309.3313 | -300.6729 | -291.2303 | -295.7296 | [8 empty] | -287.8559 | Rh | top1 | 0.57432 | -0.66483 | 0.20457 | 1.4993
Rh | top2 | -309.2348 | -300.1742 | -290.7943 | -295.7296 |  |  |  |  | hollow | hollow | top1 | top2 | [8 empty] | -287.8559 | Rh | top2 | 0.65904 | -0.20035 | 0.64056 | 1.3803
Rh | hollow | -309.3313 | -300.6729 | -290.9259 | -295.6216 | [16 empty] | -287.8559 | Rh | hollow | 0.5626 | -0.69903 | 0.509 | 1.4883
Ag | top1 | -303.532 | -295.1339 | -284.8673 | -290.1944 | -0.74113 | -0.012842 | -1.1104 | -0.29428 | -304.2731 | -295.1467 | -285.9778 | -290.4887 | [8 empty] | -282.9104 | Ag | top1 | 1.4164 | -0.10547 | 1.6221 | 1.97
Ag | top2 | -304.2731 | -295.1203 | -285.8868 | -290.4887 |  |  |  |  | top2 | hollow | hollow | top2 | [8 empty] | -282.9104 | Ag | top2 | 0.67529 | -0.091898 | 0.60261 | 1.6757
Ag | hollow | -304.2727 | -295.1467 | -285.9778 | -290.3211 | [16 empty] | -282.9104 | Ag | hollow | 0.67571 | -0.11832 | 0.51162 | 1.8433
Cd | top1 | -302.1312 | -293.7794 | -283.8114 | -289.5521 | -0.67866 | 0 | -0.69334 | -1.7435 | -302.8099 | -293.7794 | -284.5047 | -291.2956 | [8 empty] | -281.5188 | Cd | top1 | 1.4256 | -0.14262 | 1.2864 | 1.2207
Cd | top2 | -302.8099 | -293.7293 | -284.43 | -291.2956 |  |  |  |  | top2 | top1 | hollow | top2 | [8 empty] | -281.5188 | Cd | top2 | 0.74694 | -0.092515 | 0.66783 | -0.5228
Cd | hollow | -302.8071 | -293.7762 | -284.5047 | -289.5561 | [16 empty] | -281.5188 | Cd | hollow | 0.74973 | -0.13939 | 0.59309 | 1.2166
Hf | top1 | -314.9173 | -306.2596 | -296.1758 | -303.4293 | 0 | -0.0055681 | -0.15735 | -0.0011626 | -314.9173 | -306.2651 | -296.3332 | -303.4305 | [8 empty] | -293.313 | Hf | top1 | 0.43368 | -0.82857 | 0.71615 | -0.86237
Hf | top2 | -314.5646 | -305.4503 | -296.1283 | -300.8073 |  |  |  |  | top1 | hollow | hollow | hollow | [8 empty] | -293.313 | Hf | top2 | 0.78636 | -0.019353 | 0.76368 | 1.7597
Hf | hollow | -314.9171 | -306.2651 | -296.3332 | -303.4305 | [16 empty] | -293.313 | Hf | hollow | 0.43392 | -0.83414 | 0.55881 | -0.86353
Ta | top1 | -314.5958 | -306.3424 | -296.4981 | -303.0461 | 0 | 0 | -0.47623 | 0 | -314.5958 | -306.3424 | -296.9743 | -303.0461 | [8 empty] | -293.2158 | Ta | top1 | 0.658 | -1.0086 | 0.29672 | -0.57629
Ta | top2 | -314.4188 | -305.5539 | -296.9743 | -300.9222 |  |  |  |  | top1 | top1 | top2 | top1 | [8 empty] | -293.2158 | Ta | top2 | 0.83498 | -0.22009 | -0.17951 | 1.5476
Ta | hollow | -314.511 | -306.3415 | -296.2257 | -303.0456 | [16 empty] | -293.2158 | Ta | hollow | 0.74283 | -1.0078 | 0.56909 | -0.5758
W | top1 | -314.2714 | -306.16 | -296.4475 | -302.1658 | -0.024473 | 0 | 0 | -0.00024627 | -314.2958 | -306.16 | -296.4475 | -302.1661 | [8 empty] | -292.8585 | W | top1 | 0.62514 | -1.1835 | -0.010034 | -0.053352
W | top2 | -314.0807 | -305.1895 | -295.7108 | -300.7333 |  |  |  |  | hollow | top1 | top1 | hollow | [8 empty] | -292.8585 | W | top2 | 0.81575 | -0.213 | 0.72665 | 1.3792
W | hollow | -314.2958 | -306.1585 | -296.4471 | -302.1661 | [16 empty] | -292.8585 | W | hollow | 0.60067 | -1.182 | -0.0096468 | -0.053598
Re | top1 | -313.3834 | -304.8993 | -295.544 | -300.6021 | -0.062471 | 0 | -0.00020273 | 0 | -313.4459 | -304.8993 | -295.5442 | -300.6021 | [8 empty] | -292.0114 | Re | top1 | 0.666 | -0.76991 | 0.046346 | 0.66331
Re | top2 | -313.108 | -304.2766 | -294.763 | -299.8737 |  |  |  |  | hollow | top1 | hollow | top1 | [8 empty] | -292.0114 | Re | top2 | 0.94138 | -0.1472 | 0.8274 | 1.3917
Re | hollow | -313.4459 | -304.8477 | -295.5442 | -299.7251 | [16 empty] | -292.0114 | Re | hollow | 0.60353 | -0.71828 | 0.046143 | 1.5403
top
top2:Cu
[23 empty] | BE for PdH(111) | sites | *HOCO | *CO | *H | *OH
Pure | top | -306.9792 | -297.8515 | -288.552 | -293.1457 | -0.023998 | 0 | -0.055235 | -0.23082 | -307.0032 | -297.8515 | -288.6073 | -293.3765 | [8 empty] | -285.3709 | Pure | top | 0.42968 | -0.3626 | 0.39785 | 1.4792
| hollow1 | -307.0032 | -297.7111 | -288.6073 | -293.3765 |  |  |  |  | hollow1(top) | top | hollow1 | hollow1 | [8 empty] | -285.3709 |  | hollow | 0.40568 | -0.22226 | 0.34262 | 1.2484

## single_b
[9 empty] | binding energy |  |  |  | Corrected free energy |  |  | Free energy diagram (four steps)
| surface | *HOCO | *CO | *H | *OH |  | E_pot |  | *HOCO | *CO | *H | *OH | G(*HOCO) | G(*CO) |  | * + CO2 | *HOCO | *CO | * + CO |  | ΔG(HOCO*) | ΔG(CO*) | ΔG(H*) | ΔG(OH*) | ΔG(HOCO*)-ΔG(H*)
Pd | -285.3709 | -307.0032 | -297.8515 | -288.6073 | -293.3765 | H2 | -7.158 | Pure | 0.40568 | -0.3626 | 0.34262 | 1.2484 | -306.5172 | -297.8415 | Pure | 0 | 0.81968 | 0.2164 | 0.123 | Pure | 0.81968 | 0.2164 | 0.50062 | 1.5814 | 0.31906
Sc | -289.7287 | -311.1184 | -302.3995 | -292.7838 | -299.5983 | CO2 | -18.459 | Sc | 0.6483 | -0.55273 | 0.52395 | -0.61553 | -310.6324 | -302.3895 | Sc | 0 | 1.0623 | 0.026272 | 0.123 | Sc | 1.0623 | 0.026272 | 0.68195 | -0.28253 | 0.38035
Ti | -290.5779 | -312.1134 | -303.4879 | -293.6408 | -300.2481 | H2O | -12.833 | Ti | 0.50252 | -0.79196 | 0.51614 | -0.4162 | -311.6274 | -303.4779 | Ti | 0 | 0.91652 | -0.21296 | 0.123 | Ti | 0.91652 | -0.21296 | 0.67414 | -0.083202 | 0.24238
V | -290.0187 | -311.6333 | -303.1591 | -293.2859 | -299.5192 | CO | -12.118 | V | 0.42343 | -1.0224 | 0.31179 | -0.24645 | -311.1473 | -303.1491 | V | 0 | 0.83743 | -0.44339 | 0.123 | V | 0.83743 | -0.44339 | 0.46979 | 0.086547 | 0.36763
Cr | -289.5613 | -311.1643 | -303.0142 | -293.0991 | -298.7349 |  |  | Cr | 0.43498 | -1.3349 | 0.041101 | 0.080351 | -310.6783 | -303.0042 | Cr | 0 | 0.84898 | -0.75593 | 0.123 | Cr | 0.84898 | -0.75593 | 0.1991 | 0.41335 | 0.64988
Mn | -288.8076 | -310.4207 | -302.5334 | -292.5983 | -297.6245 |  |  | Mn | 0.42485 | -1.6078 | -0.21173 | 0.43711 | -309.9347 | -302.5234 | Mn | 0 | 0.83885 | -1.0288 | 0.123 | Mn | 0.83885 | -1.0288 | -0.053734 | 0.77011 | 0.89259
Fe | -288.0872 | -309.7227 | -301.6647 | -291.8598 | -296.5486 |  |  | Fe | 0.40254 | -1.4595 | -0.19353 | 0.79263 | -309.2367 | -301.6547 | Fe | 0 | 0.81654 | -0.88051 | 0.123 | Fe | 0.81654 | -0.88051 | -0.035529 | 1.1256 | 0.85207
Co | -287.2183 | -308.7082 | -300.295 | -290.6594 | -295.2676 |  |  | Co | 0.54809 | -0.95867 | 0.13793 | 1.2047 | -308.2222 | -300.285 | Co | 0 | 0.96209 | -0.37967 | 0.123 | Co | 0.96209 | -0.37967 | 0.29593 | 1.5377 | 0.66616
Ni | -285.8977 | -307.3684 | -298.4936 | -288.9784 | -294.0927 |  |  | Ni | 0.5673 | -0.47791 | 0.49834 | 1.059 | -306.8824 | -298.4836 | Ni | 0 | 0.9813 | 0.10109 | 0.123 | Ni | 0.9813 | 0.10109 | 0.65634 | 1.392 | 0.32496
Cu | -284.0583 | -305.4536 | -296.367 | -287.1203 | -291.8419 |  |  | Cu | 0.64262 | -0.19074 | 0.51693 | 1.4704 | -304.9676 | -296.357 | Cu | 0 | 1.0566 | 0.38826 | 0.123 | Cu | 1.0566 | 0.38826 | 0.67493 | 1.8034 | 0.3817
Zn | -281.8056 | -303.1531 | -294.0807 | -284.8771 | -290.389 |  |  | Zn | 0.69051 | -0.15715 | 0.50746 | 0.67065 | -302.6671 | -294.0707 | Zn | 0 | 1.1045 | 0.42185 | 0.123 | Zn | 1.1045 | 0.42185 | 0.66546 | 1.0037 | 0.43904
Y | -290.4023 | -311.9672 | -303.0701 | -293.6225 | -300.4564 |  |  | Y | 0.47308 | -0.54981 | 0.35886 | -0.8001 | -311.4812 | -303.0601 | Y | 0 | 0.88708 | 0.029188 | 0.123 | Y | 0.88708 | 0.029188 | 0.51686 | -0.4671 | 0.37021
Zr | -291.2523 | -312.9403 | -304.1874 | -294.3358 | -301.3571 |  |  | Zr | 0.35003 | -0.81706 | 0.49555 | -0.8508 | -312.4543 | -304.1774 | Zr | 0 | 0.76403 | -0.23806 | 0.123 | Zr | 0.76403 | -0.23806 | 0.65355 | -0.5178 | 0.11048
Nb | -291.1029 | -312.8004 | -304.232 | -294.821 | -300.779 |  |  | Nb | 0.34053 | -1.0111 | -0.13904 | -0.42208 | -312.3144 | -304.222 | Nb | 0 | 0.75453 | -0.43207 | 0.123 | Nb | 0.75453 | -0.43207 | 0.018964 | -0.089082 | 0.73556
Mo | -290.8791 | -312.4825 | -304.3013 | -294.4708 | -300.0645 |  |  | Mo | 0.43457 | -1.3043 | -0.012676 | 0.06862 | -311.9965 | -304.2913 | Mo | 0 | 0.84857 | -0.72525 | 0.123 | Mo | 0.84857 | -0.72525 | 0.14532 | 0.40162 | 0.70325
Ru | -289.126 | -310.9092 | -302.6642 | -292.9356 | -297.6118 |  |  | Ru | 0.25478 | -1.4202 | -0.2306 | 0.76821 | -310.4232 | -302.6542 | Ru | 0 | 0.66878 | -0.84121 | 0.123 | Ru | 0.66878 | -0.84121 | -0.072605 | 1.1012 | 0.74139
Rh | -287.8559 | -309.3313 | -300.6729 | -291.2303 | -295.7296 |  |  | Rh | 0.5626 | -0.69903 | 0.20457 | 1.3803 | -308.8453 | -300.6629 | Rh | 0 | 0.9766 | -0.12003 | 0.123 | Rh | 0.9766 | -0.12003 | 0.36257 | 1.7133 | 0.61402
Ag | -282.9104 | -304.2731 | -295.1467 | -285.9778 | -290.4887 |  |  | Ag | 0.67529 | -0.11832 | 0.51162 | 1.6757 | -303.7871 | -295.1367 | Ag | 0 | 1.0893 | 0.46068 | 0.123 | Ag | 1.0893 | 0.46068 | 0.66962 | 2.0087 | 0.41966
Cd | -281.5188 | -302.8099 | -293.7794 | -284.5047 | -291.2956 |  |  | Cd | 0.74694 | -0.14262 | 0.59309 | -0.5228 | -302.3239 | -293.7694 | Cd | 0 | 1.1609 | 0.43638 | 0.123 | Cd | 1.1609 | 0.43638 | 0.75109 | -0.1898 | 0.40985
Hf | -293.313 | -314.9173 | -306.2651 | -296.3332 | -303.4305 |  |  | Hf | 0.43368 | -0.83414 | 0.55881 | -0.86353 | -314.4313 | -306.2551 | Hf | 0 | 0.84768 | -0.25514 | 0.123 | Hf | 0.84768 | -0.25514 | 0.71681 | -0.53053 | 0.13088
Ta | -293.2158 | -314.5958 | -306.3424 | -296.9743 | -303.0461 |  |  | Ta | 0.658 | -1.0086 | -0.17951 | -0.57629 | -314.1098 | -306.3324 | Ta | 0 | 1.072 | -0.42962 | 0.123 | Ta | 1.072 | -0.42962 | -0.021509 | -0.24329 | 1.0935
W | -292.8585 | -314.2958 | -306.16 | -296.4475 | -302.1661 |  |  | W | 0.60067 | -1.1835 | -0.010034 | -0.053598 | -313.8098 | -306.15 | W | 0 | 1.0147 | -0.60451 | 0.123 | W | 1.0147 | -0.60451 | 0.14797 | 0.2794 | 0.8667
Re | -292.0114 | -313.4459 | -304.8993 | -295.5442 | -300.6021 |  |  | Re | 0.60353 | -0.76991 | 0.046143 | 0.66331 | -312.9599 | -304.8893 | Re | 0 | 1.0175 | -0.19091 | 0.123 | Re | 1.0175 | -0.19091 | 0.20414 | 0.99631 | 0.81339
T = 298.15 K and P(H2O) = 3534.0 Pa, P(CO) = 5562.0 Pa, P(CO2) = 101325.0 Pa, P(H2) = 101325.0 Pa
[14 empty] | E_pot | E_ZPE | C_Ideal_gas | -T*S | Free energy | Overbinding correction | Solvent correction | Corr. free energy
[13 empty] | H2 | -7.158 | 0.274 | 0.091 | -0.402 | -7.196 | 0.1 |  | -7.096
[13 empty] | CO2 | -18.459 | 0.306 | 0.099 | -0.662 | -18.718 | 0.3 |  | -18.418
[13 empty] | H2O | -12.833 | 0.572 | 0.104 | -0.669 | -12.827 |  |  | -12.827
[13 empty] | CO | -12.118 | 0.132 | 0.091 | -0.668 | -12.564 |  |  | -12.564
[13 empty] | suface111 | E_pot | E_ZPE | Cv_harm | -T*S | Free energy | Overbinding correction | Solvent correction | Corr. free energy
[13 empty] | * | - | - | - | - | - |  |  | -
[13 empty] | *H | 0 | 0.19 | 0.003 | -0.004 | 0.189 |  |  | 0.189
[13 empty] | *HOCO | 0 | 0.657 | 0.091 | -0.162 | 0.586 | 0.15 | -0.25 | 0.486
[13 empty] | *CO | 0 | 0.186 | 0.08 | -0.156 | 0.11 |  | -0.1 | 0.01
[13 empty] | *OH | 0 | 0.355 | 0.056 | -0.103 | 0.308 |  |  | 0.308

## dimer
line_doping | sites | HOCO | CO | H | OH | [11 empty] | HOCO | CO | H | OH | surface | surface | BE_dimer | sites | *HOCO | *CO | *H | *OH
Sc | top1 | -315.0792 | -305.9756 | -295.8067 | -303.4007 | -0.29245 | -0.0019489 | -1.0318 | -0.044366 | -315.3716 | -305.9776 | -296.8385 | -303.445 |  | E_pot | Sc | -315.3716 | -305.9776 | -296.8385 | -303.445 | -293.3504 | -293.3504 | Sc | top1 | 0.30923 | -0.50724 | 1.1227 | -0.79626
| top2 | -314.4856 | -305.2388 | -296.3458 | -303.3788 |  |  |  |  | hollow2 | hollow2 | hollow2 | hollow1 | H2 | -7.158 | Ti | -317.2561 | -308.4617 | -298.7815 | -305.3664 | -295.5863 | -293.3504 |  | top2 | 0.90282 | 0.22959 | 0.58364 | -0.77437
| hollow1 | -315.1347 | -305.9402 | -296.6955 | -303.445 | [8 empty] | CO2 | -18.459 | V | -316.2432 | -307.7576 | -298.2684 | -304.0975 | -294.6025 | -293.3504 |  | hollow1 | 0.25367 | -0.47179 | 0.23392 | -0.84062
| hollow2 | -315.3716 | -305.9776 | -296.8385 | -303.401 | [8 empty] | H2O | -12.833 | Cr | -316.2632 | -307.275 | -297.6619 | -303.6294 | -294.0053 | -293.3504 |  | hollow2 | 0.01678 | -0.50919 | 0.090882 | -0.79657
Ti | top1 | -317.217 | -308.4556 | -298.449 | -305.3664 | -0.039061 | -0.0060412 | -0.33249 | 0 | -317.2561 | -308.4617 | -298.7815 | -305.3664 | CO | -12.118 | Mn | -314.3106 | -305.8912 | -296.0722 | -301.7501 | -292.3787 | -295.5863 | Ti | top1 | 0.40732 | -0.7513 | 0.71634 | -0.52606
| top2 | -316.6115 | -307.5408 | -298.2993 | -305.2107 |  |  |  |  | hollow1 | hollow2 | hollow2 | top1 |  |  | Fe | -312.5354 | -304.2369 | -294.5225 | -299.412 | -290.7583 | -295.5863 |  | top2 | 1.0128 | 0.1635 | 0.86603 | -0.37032
| hollow1 | -317.2561 | -308.4551 | -298.7477 | -305.2184 | [10 empty] | Co | -310.3813 | -302.0221 | -292.5303 | -297.1845 | -288.9502 | -295.5863 |  | hollow1 | 0.36826 | -0.75078 | 0.41759 | -0.37803
| hollow2 | -317.1126 | -308.4617 | -298.7815 | -305.3099 | [10 empty] | Ni | -307.6757 | -298.9053 | -289.4026 | -294.4363 | -286.2536 | -295.5863 |  | hollow2 | 0.51177 | -0.75734 | 0.38385 | -0.4696
V | top1 | -316.2432 | -307.7361 | -298.2684 | -304.0975 | 0 | -0.021511 | 0 | 0 | -316.2432 | -307.7576 | -298.2684 | -304.0975 |  |  | Cu | -303.8252 | -294.7986 | -285.5173 | -290.5991 | -282.5003 | -294.6025 | V | top1 | 0.39723 | -1.0156 | -0.0869 | -0.24103
V | top2 | -315.7009 | -306.5262 | -297.3172 | -303.741 |  |  |  |  | top1 | hollow2 | top1 | top1 |  |  | Zn | -299.1375 | -290.0521 | -280.77 | -286.7638 | -277.7953 | -294.6025 | V | top2 | 0.93961 | 0.1943 | 0.86426 | 0.11549
V | hollow1 | -316.2317 | -307.7571 | -297.8576 | -303.677 | [10 empty] | Y | -316.7699 | -306.7672 | -298.0917 | -304.6165 | -294.2601 | -294.6025 | V | hollow1 | 0.40875 | -1.0367 | 0.32391 | 0.17951
V | hollow2 | -316.1704 | -307.7576 | -297.6876 | -304.0432 | [10 empty] | Zr | -318.8181 | -309.4265 | -300.0116 | -306.8162 | -296.5599 | -294.6025 | V | hollow2 | 0.47009 | -1.0371 | 0.49384 | -0.18675
Cr | top1 | -315.7784 | -307.2746 | -297.6619 | -303.6294 |  |  |  |  | -316.2632 | -307.275 | -297.6619 | -303.6294 |  |  | Nb | -318.3262 | -309.7283 | -299.9155 | -306.3819 | -296.6512 | -294.0053 | Cr | top1 | 0.26492 | -1.1512 | -0.077563 | -0.37011
Cr | top2 | -315.295 | -306.5122 | -297.2476 | -301.4078 |  |  |  |  | hollow1 | hollow2 | top1 | top1 |  |  | Mo | -318.4232 | -309.8764 | -300.2205 | -305.8306 | -296.6285 | -294.0053 | Cr | top2 | 0.7483 | -0.38889 | 0.33672 | 1.8516
Cr | hollow1 | -316.2632 | -307.2593 | -297.274 | -302.8293 | [10 empty] | Ru | -314.5523 | -306.1854 | -296.4514 | -301.1658 | -292.7281 | -294.0053 | Cr | hollow1 | -0.2199 | -1.136 | 0.31029 | 0.43003
Cr | hollow2 | -315.551 | -307.275 | -297.0915 | -303.5685 | [10 empty] | Rh | -311.5489 | -302.9127 | -293.4565 | -298.2076 | -290.0826 | -294.0053 | Cr | hollow2 | 0.49232 | -1.1517 | 0.49283 | -0.30917
Mn | top1 | -314.2227 | -305.8912 | -296.0722 | -301.2451 | -0.087932 | 0 | 0 | -0.50502 | -314.3106 | -305.8912 | -296.0722 | -301.7501 |  |  | Ag | -301.4304 | -292.4069 | -283.23 | -287.974 | -280.1714 | -292.3787 | Mn | top1 | 0.19402 | -1.3945 | -0.1145 | 0.38763
Mn | top2 | -313.6265 | -304.4761 | -295.1975 | -299.8587 |  |  |  |  | hollow1 | top1 | top1 | hollow1 |  |  | Cd | -298.1368 | -289.2201 | -279.9563 | -285.7024 | -276.9698 | -292.3787 | Mn | top2 | 0.7902 | 0.020554 | 0.76021 | 1.774
Mn | hollow1 | -314.3106 | -305.8288 | -295.6941 | -301.7501 | [10 empty] | Hf | -322.5685 | -313.6307 | -303.9112 | -311.0158 | -300.7597 | -292.3787 | Mn | hollow1 | 0.10609 | -1.3321 | 0.26362 | -0.11739
Mn | hollow2 | -313.5747 | -305.8909 | -295.6333 | -301.0187 | [10 empty] | Ta | -322.5861 | -313.9128 | -304.1846 | -310.826 | -300.8528 | -292.3787 | Mn | hollow2 | 0.84202 | -1.3942 | 0.32436 | 0.61398
Fe | top1 | -312.3469 | -304.2346 | -294.5225 | -299.2678 | -0.18845 | -0.0023372 | 0 | -0.14417 | -312.5354 | -304.2369 | -294.5225 | -299.412 |  |  | W | -322.1744 | -313.6958 | -303.996 | -309.855 | -300.5158 | -290.7583 | Fe | top1 | 0.44936 | -1.3582 | -0.18518 | 0.74448
Fe | top2 | -312.088 | -302.9004 | -293.616 | -298.22 |  |  |  |  | hollow1 | hollow2 | top1 | hollow1 |  |  | Re | -320.3096 | -311.8942 | -302.2573 | -307.4908 | -298.6725 | -290.7583 | Fe | top2 | 0.70833 | -0.024079 | 0.7213 | 1.7924
Fe | hollow1 | -312.5354 | -303.5641 | -294.0795 | -299.412 | [16 empty] | -290.7583 | Fe | hollow1 | 0.26091 | -0.68781 | 0.25781 | 0.60032
Fe | hollow2 | -311.8934 | -304.2369 | -294.1424 | -299.2643 | [16 empty] | -290.7583 | Fe | hollow2 | 0.90286 | -1.3606 | 0.19495 | 0.74804
Co | top1 | -310.3609 | -302.0221 | -292.5303 | -297.1845 | -0.02035 | 0 | 0 | 0 | -310.3813 | -302.0221 | -292.5303 | -297.1845 | [8 empty] | -288.9502 | Co | top1 | 0.62727 | -0.95393 | -0.0010802 | 1.0197
Co | top2 | -310.3531 | -301.1768 | -291.8625 | -296.4704 |  |  |  |  | hollow1 | top1 | top1 | top1 | [8 empty] | -288.9502 | Co | top2 | 0.63512 | -0.10856 | 0.66669 | 1.7338
Co | hollow1 | -310.3813 | -301.4023 | -292.0992 | -297.1345 | [16 empty] | -288.9502 | Co | hollow1 | 0.60692 | -0.3341 | 0.43001 | 1.0697
Co | hollow2 | -310.3611 | -301.9173 | -292.1773 | -297.1157 | [16 empty] | -288.9502 | Co | hollow2 | 0.62709 | -0.84912 | 0.35193 | 1.0885
Ni | top1 | -307.6379 | -298.8623 | -290.001 | -294.22 | -0.037856 | -0.043045 | 0 | -1.4608 | -307.6757 | -298.9053 | -289.4026 | -294.4363 | [8 empty] | -286.2536 | Ni | top1 | 0.65371 | -0.49067 | -0.16836 | 1.2876
Ni | top2 | -307.6757 | -298.6098 | -289.2402 | -293.8814 |  |  |  |  | top2 | hollow1 | top1 | hollow1 | [8 empty] | -286.2536 | Ni | top2 | 0.61586 | -0.23821 | 0.5924 | 1.6262
Ni | hollow1 | -307.6401 | -298.9053 | -289.2861 | -295.6808 | H2O | [15 empty] | -286.2536 | Ni | hollow1 | 0.65154 | -0.53372 | 0.5465 | -0.17319
Ni | hollow2 | -307.6686 | -298.4894 | -289.4026 | -294.4363 | [16 empty] | -286.2536 | Ni | hollow2 | 0.62299 | -0.11777 | 0.43002 | 1.0713
Cu | top1 | -303.3114 | -294.7986 | -286.1341 | -290.5991 | -0.51385 | 0 | 0 | -1.3137 | -303.8252 | -294.7986 | -285.5173 | -290.5991 | [8 empty] | -282.5003 | Cu | top1 | 1.2269 | -0.1803 | -0.054793 | 1.1552
Cu | top2 | -303.7867 | -294.6682 | -285.4103 | -290.0058 |  |  |  |  | hollow2 | top1 | top1 | hollow2 | [8 empty] | -282.5003 | Cu | top2 | 0.7516 | -0.04987 | 0.66903 | 1.7485
Cu | hollow1 | -303.75 | -294.729 | -285.2371 | -290.4891 | [16 empty] | -282.5003 | Cu | hollow1 | 0.78833 | -0.1107 | 0.84221 | 1.2652
Cu | hollow2 | -303.8252 | -294.7334 | -285.5173 | -291.9128 | H2O | [15 empty] | -282.5003 | Cu | hollow2 | 0.71309 | -0.11505 | 0.56207 | -0.15848
Zn | top1 | -299.1375 | -290.0343 | -280.6693 | -286.5859 | 0 | -0.017822 | -0.10069 | -1.163 | -299.1375 | -290.0521 | -280.77 | -286.7638 | [8 empty] | -277.7953 | Zn | top1 | 0.69575 | -0.12102 | 0.70503 | 0.46342
Zn | top2 | -299.0411 | -290.0521 | -280.5739 | -286.7638 |  |  |  |  | top1 | top2 | hollow2 | hollow1 | [8 empty] | -277.7953 | Zn | top2 | 0.79224 | -0.13884 | 0.80044 | 0.28552
Zn | hollow1 | -299.1138 | -290.034 | -280.5212 | -287.7488 | [16 empty] | -277.7953 | Zn | hollow1 | 0.71952 | -0.12068 | 0.85313 | -0.69955
Zn | hollow2 | -299.0348 | -290.0384 | -280.77 | -286.6007 | [16 empty] | -277.7953 | Zn | hollow2 | 0.79848 | -0.12514 | 0.60434 | 0.44859
Y | top1 | -316.3616 | -306.7672 | -297.3254 | -304.6165 | -0.40829 | 0 | -0.76628 | 0 | -316.7699 | -306.7672 | -298.0917 | -304.6165 | [8 empty] | -294.2601 | Y | top1 | -0.063507 | -0.38909 | 0.51367 | -1.1024
Y | top2 | -315.6158 | -306.1916 | -297.3871 | -304.314 |  |  |  |  | hollow2 | top1 | hollow2 | top1 | [8 empty] | -294.2601 | Y | top2 | 0.68231 | 0.18653 | 0.45203 | -0.79992
Y | hollow1 | -316.4053 | -306.7644 | -297.8397 | -304.5911 | [16 empty] | -294.2601 | Y | hollow1 | -0.10714 | -0.38632 | -0.00055898 | -1.077
Y | hollow2 | -316.7699 | -306.7627 | -298.0917 | -304.4983 | [16 empty] | -294.2601 | Y | hollow2 | -0.4718 | -0.38464 | -0.25261 | -0.98415
Zr | top1 | -318.3493 | -309.4057 | -299.3577 | -306.8147 | -0.46883 | -0.020857 | -0.65397 | -0.0015703 | -318.8181 | -309.4265 | -300.0116 | -306.8162 | [8 empty] | -296.5599 | Zr | top1 | 0.24859 | -0.7278 | 0.7812 | -1.0008
Zr | top2 | -317.6089 | -308.3999 | -299.5711 | -306.2862 |  |  |  |  | hollow2 | hollow1 | hollow2 | hollow2 | [8 empty] | -296.5599 | Zr | top2 | 0.98901 | 0.27792 | 0.56773 | -0.47234
Zr | hollow1 | -318.35 | -309.4265 | -299.833 | -306.5078 | [16 empty] | -296.5599 | Zr | hollow1 | 0.24782 | -0.74866 | 0.30589 | -0.69396
Zr | hollow2 | -318.8181 | -309.4264 | -300.0116 | -306.8162 | [16 empty] | -296.5599 | Zr | hollow2 | -0.22023 | -0.74849 | 0.12723 | -1.0024
Nb | top1 | -318.3258 | -309.711 | -299.9155 | -306.3819 | -0.00039558 | -0.017313 | 0 | 0 | -318.3262 | -309.7283 | -299.9155 | -306.3819 | [8 empty] | -296.6512 | Nb | top1 | 0.36342 | -0.94178 | 0.31471 | -0.47666
Nb | top2 | -317.585 | -308.533 | -299.2367 | -305.8789 |  |  |  |  | hollow1 | hollow1 | top1 | top1 | [8 empty] | -296.6512 | Nb | top2 | 1.1042 | 0.23617 | 0.99349 | 0.026326
Nb | hollow1 | -318.3262 | -309.7283 | -299.8454 | -305.7595 | [16 empty] | -296.6512 | Nb | hollow1 | 0.36303 | -0.95909 | 0.38481 | 0.14574
Nb | hollow2 | -318.1739 | -309.7113 | -299.7465 | -306.3172 | [16 empty] | -296.6512 | Nb | hollow2 | 0.51534 | -0.94206 | 0.48372 | -0.41195
Mo | top1 | -318.4077 | -309.8749 | -300.0793 | -305.8306 | -0.015502 | -0.0015246 | -0.14112 | 0 | -318.4232 | -309.8764 | -300.2205 | -305.8306 | [8 empty] | -296.6285 | Mo | top1 | 0.25875 | -1.1284 | 0.12815 | 0.051915
Mo | top2 | -317.7545 | -308.6336 | -299.8644 | -304.0137 |  |  |  |  | hollow1 | hollow1 | hollow2 | top1 | [8 empty] | -296.6285 | Mo | top2 | 0.91196 | 0.11285 | 0.34304 | 1.8688
Mo | hollow1 | -318.4232 | -309.8764 | -299.8411 | -305.3903 | [16 empty] | -296.6285 | Mo | hollow1 | 0.24325 | -1.1299 | 0.36642 | 0.4922
Mo | hollow2 | -317.9492 | -309.8755 | -300.2205 | -305.8056 | [16 empty] | -296.6285 | Mo | hollow2 | 0.71727 | -1.129 | -0.012969 | 0.076907
Ru | top1 | -314.491 | -306.185 | -296.4001 | -301.1658 | -0.061283 | -0.00039336 | -0.051344 | 0 | -314.5523 | -306.1854 | -296.4514 | -301.1658 | [8 empty] | -292.7281 | Ru | top1 | 0.27506 | -1.3389 | -0.092962 | 0.81632
Ru | top2 | -314.0486 | -304.7912 | -296.1065 | -300.2076 |  |  |  |  | hollow1 | hollow2 | hollow2 | top1 | [8 empty] | -292.7281 | Ru | top2 | 0.71747 | 0.054948 | 0.20062 | 1.7745
Ru | hollow1 | -314.5523 | -305.5472 | -296.0619 | -300.9548 | [16 empty] | -292.7281 | Ru | hollow1 | 0.21377 | -0.70105 | 0.24516 | 1.0273
Ru | hollow2 | -313.7241 | -306.1854 | -296.4514 | -301.1528 | [16 empty] | -292.7281 | Ru | hollow2 | 1.042 | -1.3393 | -0.14431 | 0.82934
Rh | top1 | -311.5489 | -302.8904 | -293.4565 | -297.8857 | -0.18845 | -0.0023372 | 0 | -0.14417 | -311.5489 | -302.9127 | -293.4565 | -298.2076 | [8 empty] | -290.0826 | Rh | top1 | 0.57165 | -0.68977 | 0.2051 | 1.4509
Rh | top2 | -311.4104 | -302.2526 | -292.9267 | -297.518 |  |  |  |  | top1 | hollow1 | top1 | hollow1 | [8 empty] | -290.0826 | Rh | top2 | 0.71023 | -0.052049 | 0.73486 | 1.8186
Rh | hollow1 | -311.5386 | -302.9127 | -293.1371 | -298.2076 | [16 empty] | -290.0826 | Rh | hollow1 | 0.582 | -0.71213 | 0.52447 | 1.1289
Rh | hollow2 | -311.4139 | -302.8842 | -293.1702 | -297.8816 | [16 empty] | -290.0826 | Rh | hollow2 | 0.70666 | -0.68366 | 0.49134 | 1.4549
Ag | top1 | -300.7128 | -292.3891 | -283.7817 | -287.974 | -0.71765 | -0.017802 | 0 | 0 | -301.4304 | -292.4069 | -283.23 | -287.974 | [8 empty] | -280.1714 | Ag | top1 | 1.4967 | -0.099678 | -0.031259 | 1.4514
Ag | top2 | -301.3254 | -292.1881 | -282.9828 | -287.5387 |  |  |  |  | hollow2 | hollow2 | top1 | top1 | [8 empty] | -280.1714 | Ag | top2 | 0.88401 | 0.10129 | 0.76765 | 1.8867
Ag | hollow1 | -301.3607 | -292.3936 | -282.9921 | -287.9331 | [16 empty] | -280.1714 | Ag | hollow1 | 0.8487 | -0.1042 | 0.75836 | 1.4924
Ag | hollow2 | -301.4304 | -292.4069 | -283.23 | -287.6567 | [16 empty] | -280.1714 | Ag | hollow2 | 0.77903 | -0.11748 | 0.52045 | 1.7688
Cd | top1 | -298.0749 | -289.213 | -279.7328 | -285.6737 | -0.18845 | -0.0023372 | 0 | -0.14417 | -298.1368 | -289.2201 | -279.9563 | -285.7024 | [8 empty] | -276.9698 | Cd | top1 | 0.93297 | -0.12513 | 0.81608 | 0.55019
Cd | top2 | -298.0377 | -289.1289 | -279.6379 | -285.6553 |  |  |  |  | hollow2 | hollow2 | hollow2 | hollow1 | [8 empty] | -276.9698 | Cd | top2 | 0.97014 | -0.041006 | 0.91098 | 0.56851
Cd | hollow1 | -298.0736 | -289.2077 | -279.7834 | -285.7024 | [16 empty] | -276.9698 | Cd | hollow1 | 0.93425 | -0.11985 | 0.76546 | 0.52148
Cd | hollow2 | -298.1368 | -289.2201 | -279.9563 | -285.3262 | [16 empty] | -276.9698 | Cd | hollow2 | 0.87109 | -0.13227 | 0.59259 | 0.89761
Hf | top1 | -322.5213 | -313.6084 | -303.5514 | -311.0145 | -0.047189 | -0.02227 | -0.35977 | -0.0012179 | -322.5685 | -313.6307 | -303.9112 | -311.0158 | [8 empty] | -300.7597 | Hf | top1 | 0.27641 | -0.73071 | 0.78728 | -1.0008
Hf | top2 | -321.8171 | -312.5951 | -303.769 | -310.7149 |  |  |  |  | hollow2 | hollow2 | hollow2 | hollow2 | [8 empty] | -300.7597 | Hf | top2 | 0.98066 | 0.28262 | 0.56975 | -0.7012
Hf | hollow1 | -322.5592 | -313.6297 | -303.8854 | -310.6922 | [16 empty] | -300.7597 | Hf | hollow1 | 0.23852 | -0.75204 | 0.45335 | -0.6785
Hf | hollow2 | -322.5685 | -313.6307 | -303.9112 | -311.0158 | [16 empty] | -300.7597 | Hf | hollow2 | 0.22922 | -0.75298 | 0.42751 | -1.002
Ta | top1 | -322.5426 | -313.9123 | -304.1846 | -310.826 | -0.18845 | -0.0023372 | 0 | -0.14417 | -322.5861 | -313.9128 | -304.1846 | -310.826 | [8 empty] | -300.8528 | Ta | top1 | 0.34815 | -0.94155 | 0.24712 | -0.71927
Ta | top2 | -321.7179 | -312.6207 | -303.4377 | -310.1729 |  |  |  |  | hollow2 | hollow1 | top1 | top1 | [8 empty] | -300.8528 | Ta | top2 | 1.1729 | 0.35002 | 0.99404 | -0.066101
Ta | hollow1 | -322.5604 | -313.9128 | -303.8678 | -310.2256 | [16 empty] | -300.8528 | Ta | hollow1 | 0.33031 | -0.94208 | 0.564 | -0.11881
Ta | hollow2 | -322.5861 | -313.8669 | -303.8512 | -310.7629 | [16 empty] | -300.8528 | Ta | hollow2 | 0.30468 | -0.89614 | 0.5806 | -0.6562
W | top1 | -322.1741 | -313.6865 | -303.9674 | -309.8544 | -0.00022358 | -0.0093226 | -0.028592 | -0.00052178 | -322.1744 | -313.6958 | -303.996 | -309.855 | [8 empty] | -300.5158 | W | top1 | 0.37969 | -1.0527 | 0.12743 | -0.084627
W | top2 | -321.6219 | -312.6466 | -303.7366 | -307.943 |  |  |  |  | hollow1 | hollow2 | hollow2 | hollow2 | [8 empty] | -300.5158 | W | top2 | 0.93197 | -0.01275 | 0.3582 | 1.8268
W | hollow1 | -322.1744 | -313.6843 | -303.7287 | -309.1381 | [16 empty] | -300.5158 | W | hollow1 | 0.37946 | -1.0505 | 0.36609 | 0.63172
W | hollow2 | -321.4655 | -313.6958 | -303.996 | -309.855 | [16 empty] | -300.5158 | W | hollow2 | 1.0884 | -1.062 | 0.098834 | -0.085149
Re | top1 | -320.2037 | -311.8802 | -302.2529 | -307.4393 | -0.18845 | -0.0023372 | 0 | -0.14417 | -320.3096 | -311.8942 | -302.2573 | -307.4908 | [8 empty] | -298.6725 | Re | top1 | 0.50677 | -1.0897 | -0.0014218 | 0.48721
Re | top2 | -319.8648 | -310.8409 | -301.5846 | -306.2667 |  |  |  |  | hollow1 | hollow2 | hollow2 | hollow2 | [8 empty] | -298.6725 | Re | top2 | 0.84569 | -0.050407 | 0.66688 | 1.6598
Re | hollow1 | -320.3096 | -311.0602 | -301.802 | -306.9014 | [16 empty] | -298.6725 | Re | hollow1 | 0.40093 | -0.2697 | 0.44949 | 1.0251
Re | hollow2 | -319.8807 | -311.8942 | -302.2573 | -307.4908 | [16 empty] | -298.6725 | Re | hollow2 | 0.82983 | -1.1037 | -0.0057902 | 0.43571

## dimer_b
[9 empty] | binding energy |  |  |  | Corrected free energy |  |  | Free energy diagram (four steps)
| surface | *HOCO | *CO | *H | *OH |  | E_pot |  | *HOCO | *CO | *H | *OH | G(*HOCO) | G(*CO) |  | * + CO2 | *HOCO | *CO | * + CO |  | ΔG(HOCO*) | ΔG(CO*) | ΔG(H*) | ΔG(OH*) | ΔG(HOCO*)-ΔG(H*)
Pd | -285.3709 | -307.0032 | -297.8515 | -288.6073 | -293.3765 | H2 | -7.158 | Pure | 0.40568 | -0.3626 | 0.34262 | 1.2484 | -306.5172 | -297.8415 | Pure | 0 | 0.81968 | 0.2164 | 0.123 | Pure | 0.81968 | 0.2164 | 0.50062 | 1.5814 | 0.31906
Sc | -293.3504 | -315.3716 | -305.9776 | -296.8385 | -303.445 | CO2 | -18.459 | Sc | 0.01678 | -0.50919 | 0.090882 | -0.84062 | -314.8856 | -305.9676 | Sc | 0 | 0.43078 | 0.069807 | 0.123 | Sc | 0.43078 | 0.069807 | 0.24888 | -0.50762 | 0.1819
Ti | -295.5863 | -317.2561 | -308.4617 | -298.7815 | -305.3664 | H2O | -12.833 | Ti | 0.36826 | -0.75734 | 0.38385 | -0.52606 | -316.7701 | -308.4517 | Ti | 0 | 0.78226 | -0.17834 | 0.123 | Ti | 0.78226 | -0.17834 | 0.54185 | -0.19306 | 0.24041
V | -294.6025 | -316.2432 | -307.7576 | -298.2684 | -304.0975 | CO | -12.118 | V | 0.39723 | -1.0371 | -0.0869 | -0.24103 | -315.7572 | -307.7476 | V | 0 | 0.81123 | -0.45812 | 0.123 | V | 0.81123 | -0.45812 | 0.0711 | 0.091966 | 0.74013
Cr | -294.0053 | -316.2632 | -307.275 | -297.6619 | -303.6294 |  |  | Cr | -0.2199 | -1.1517 | -0.077563 | -0.37011 | -315.7772 | -307.265 | Cr | 0 | 0.1941 | -0.57267 | 0.123 | Cr | 0.1941 | -0.57267 | 0.080437 | -0.037109 | 0.11366
Mn | -292.3787 | -314.3106 | -305.8912 | -296.0722 | -301.7501 |  |  | Mn | 0.10609 | -1.3945 | -0.1145 | -0.11739 | -313.8246 | -305.8812 | Mn | 0 | 0.52009 | -0.81548 | 0.123 | Mn | 0.52009 | -0.81548 | 0.0435 | 0.21561 | 0.47659
Fe | -290.7583 | -312.5354 | -304.2369 | -294.5225 | -299.412 |  |  | Fe | 0.26091 | -1.3606 | -0.18518 | 0.60032 | -312.0494 | -304.2269 | Fe | 0 | 0.67491 | -0.78159 | 0.123 | Fe | 0.67491 | -0.78159 | -0.027177 | 0.93332 | 0.70209
Co | -288.9502 | -310.3813 | -302.0221 | -292.5303 | -297.1845 |  |  | Co | 0.60692 | -0.95393 | -0.0010802 | 1.0197 | -309.8953 | -302.0121 | Co | 0 | 1.0209 | -0.37493 | 0.123 | Co | 1.0209 | -0.37493 | 0.15692 | 1.3527 | 0.864
Ni | -286.2536 | -307.6757 | -298.9053 | -289.4026 | -294.4363 |  |  | Ni | 0.61586 | -0.53372 | 0.43002 | 1.0713 | -307.1897 | -298.8953 | Ni | 0 | 1.0299 | 0.04528 | 0.123 | Ni | 1.0299 | 0.04528 | 0.58802 | 1.4043 | 0.44183
Cu | -282.5003 | -303.8252 | -294.7986 | -285.5173 | -290.5991 |  |  | Cu | 0.71309 | -0.1803 | 0.56207 | 1.1552 | -303.3392 | -294.7886 | Cu | 0 | 1.1271 | 0.3987 | 0.123 | Cu | 1.1271 | 0.3987 | 0.72007 | 1.4882 | 0.40701
Zn | -277.7953 | -299.1375 | -290.0521 | -280.77 | -286.7638 |  |  | Zn | 0.69575 | -0.13884 | 0.60434 | 0.28552 | -298.6515 | -290.0421 | Zn | 0 | 1.1098 | 0.44016 | 0.123 | Zn | 1.1098 | 0.44016 | 0.76234 | 0.61852 | 0.34741
Y | -294.2601 | -316.7699 | -306.7672 | -298.0917 | -304.6165 |  |  | Y | -0.4718 | -0.38909 | -0.25261 | -1.1024 | -316.2839 | -306.7572 | Y | 0 | -0.0578 | 0.18991 | 0.123 | Y | -0.0578 | 0.18991 | -0.094611 | -0.76942 | 0.036811
Zr | -296.5599 | -318.8181 | -309.4265 | -300.0116 | -306.8162 |  |  | Zr | -0.22023 | -0.74866 | 0.12723 | -1.0024 | -318.3321 | -309.4165 | Zr | 0 | 0.19377 | -0.16966 | 0.123 | Zr | 0.19377 | -0.16966 | 0.28523 | -0.66936 | -0.091465
Nb | -296.6512 | -318.3262 | -309.7283 | -299.9155 | -306.3819 |  |  | Nb | 0.36303 | -0.95909 | 0.31471 | -0.47666 | -317.8402 | -309.7183 | Nb | 0 | 0.77703 | -0.38009 | 0.123 | Nb | 0.77703 | -0.38009 | 0.47271 | -0.14366 | 0.30431
Mo | -296.6285 | -318.4232 | -309.8764 | -300.2205 | -305.8306 |  |  | Mo | 0.24325 | -1.1299 | -0.012969 | 0.051915 | -317.9372 | -309.8664 | Mo | 0 | 0.65725 | -0.55093 | 0.123 | Mo | 0.65725 | -0.55093 | 0.14503 | 0.38491 | 0.51222
Ru | -292.7281 | -314.5523 | -306.1854 | -296.4514 | -301.1658 |  |  | Ru | 0.21377 | -1.3393 | -0.14431 | 0.81632 | -314.0663 | -306.1754 | Ru | 0 | 0.62777 | -0.76029 | 0.123 | Ru | 0.62777 | -0.76029 | 0.013694 | 1.1493 | 0.61408
Rh | -290.0826 | -311.5489 | -302.9127 | -293.4565 | -298.2076 |  |  | Rh | 0.57165 | -0.71213 | 0.2051 | 1.1289 | -311.0629 | -302.9027 | Rh | 0 | 0.98565 | -0.13313 | 0.123 | Rh | 0.98565 | -0.13313 | 0.3631 | 1.4619 | 0.62254
Ag | -280.1714 | -301.4304 | -292.4069 | -283.23 | -287.974 |  |  | Ag | 0.77903 | -0.11748 | 0.52045 | 1.4514 | -300.9444 | -292.3969 | Ag | 0 | 1.193 | 0.46152 | 0.123 | Ag | 1.193 | 0.46152 | 0.67845 | 1.7844 | 0.51458
Cd | -276.9698 | -298.1368 | -289.2201 | -279.9563 | -285.7024 |  |  | Cd | 0.87109 | -0.13227 | 0.59259 | 0.52148 | -297.6508 | -289.2101 | Cd | 0 | 1.2851 | 0.44673 | 0.123 | Cd | 1.2851 | 0.44673 | 0.75059 | 0.85448 | 0.5345
Hf | -300.7597 | -322.5685 | -313.6307 | -303.9112 | -311.0158 |  |  | Hf | 0.22922 | -0.75298 | 0.42751 | -1.002 | -322.0825 | -313.6207 | Hf | 0 | 0.64322 | -0.17398 | 0.123 | Hf | 0.64322 | -0.17398 | 0.58551 | -0.66904 | 0.057712
Ta | -300.8528 | -322.5861 | -313.9128 | -304.1846 | -310.826 |  |  | Ta | 0.30468 | -0.94208 | 0.24712 | -0.71927 | -322.1001 | -313.9028 | Ta | 0 | 0.71868 | -0.36308 | 0.123 | Ta | 0.71868 | -0.36308 | 0.40512 | -0.38627 | 0.31356
W | -300.5158 | -322.1744 | -313.6958 | -303.996 | -309.855 |  |  | W | 0.37946 | -1.062 | 0.098834 | -0.085149 | -321.6884 | -313.6858 | W | 0 | 0.79346 | -0.483 | 0.123 | W | 0.79346 | -0.483 | 0.25683 | 0.24785 | 0.53663
Re | -298.6725 | -320.3096 | -311.8942 | -302.2573 | -307.4908 |  |  | Re | 0.40093 | -1.1037 | -0.0057902 | 0.43571 | -319.8236 | -311.8842 | Re | 0 | 0.81493 | -0.52475 | 0.123 | Re | 0.81493 | -0.52475 | 0.15221 | 0.76871 | 0.66272
T = 298.15 K and P(H2O) = 3534.0 Pa, P(CO) = 5562.0 Pa, P(CO2) = 101325.0 Pa, P(H2) = 101325.0 Pa
[14 empty] | E_pot | E_ZPE | C_Ideal_gas | -T*S | Free energy | Overbinding correction | Solvent correction | Corr. free energy
[13 empty] | H2 | -7.158 | 0.274 | 0.091 | -0.402 | -7.196 | 0.1 |  | -7.096
[13 empty] | CO2 | -18.459 | 0.306 | 0.099 | -0.662 | -18.718 | 0.3 |  | -18.418
[13 empty] | H2O | -12.833 | 0.572 | 0.104 | -0.669 | -12.827 |  |  | -12.827
[13 empty] | CO | -12.118 | 0.132 | 0.091 | -0.668 | -12.564 |  |  | -12.564
[13 empty] | suface111 | E_pot | E_ZPE | Cv_harm | -T*S | Free energy | Overbinding correction | Solvent correction | Corr. free energy
[13 empty] | * | - | - | - | - | - |  |  | -
[13 empty] | *H | 0 | 0.19 | 0.003 | -0.004 | 0.189 |  |  | 0.189
[13 empty] | *HOCO | 0 | 0.657 | 0.091 | -0.162 | 0.586 | 0.15 | -0.25 | 0.486
[13 empty] | *CO | 0 | 0.186 | 0.08 | -0.156 | 0.11 |  | -0.1 | 0.01
[13 empty] | *OH | 0 | 0.355 | 0.056 | -0.103 | 0.308 |  |  | 0.308

## triangle
tri_doping | sites | HOCO | CO | H | OH | [11 empty] | HOCO | CO | H | OH | surface | surface | BE_triangle | sites | *HOCO | *CO | *H | *OH
Sc | top2 | -318.7627 | -309.5318 | -299.3783 | -306.9966 | -0.0025179 | -0.053642 | -0.87902 | -0.0096937 | -318.7652 | -309.5854 | -300.2573 | -307.0063 |  | E_pot | Sc | -318.7652 | -309.5854 | -300.2573 | -307.0063 | -296.833 | -296.833 | Sc | top1 | 0.10828 | -0.58077 | 1.0338 | -0.90962
| top | -317.9675 | -309.2859 | -299.5448 | -306.9228 |  |  |  |  | hollow3 | hollow3 | hollow1 | hollow3 | H2 | -7.158 | Ti | -322.2139 | -313.3591 | -303.6573 | -310.402 | -300.4143 | -296.833 |  | top2 | 0.90346 | -0.33494 | 0.86715 | -0.83583
| hollow1 | -318.6991 | -308.6056 | -300.2573 | -306.4384 | [8 empty] | CO2 | -18.459 | V | -321.1728 | -312.4164 | -303.0846 | -308.9462 | -299.2009 | -296.833 |  | hollow1 | 0.17189 | 0.34541 | 0.15473 | -0.35138
| hollow3 | -318.7652 | -309.5854 | -300.1111 | -307.0063 | [8 empty] | H2O | -12.833 | Cr | -320.46 | -311.7227 | -301.6169 | -308.1431 | -298.2599 | -296.833 |  | hollow2 | 0.10576 | -0.63441 | 0.30088 | -0.91931
Ti | top2 | -322.2124 | -313.3078 | -303.3506 | -310.3418 | -0.001488 | -0.051325 | -0.30666 | -0.060248 | -322.2139 | -313.3591 | -303.6573 | -310.402 | CO | -12.118 | Mn | -317.644 | -309.3682 | -299.6614 | -305.1422 | -295.6949 | -300.4143 | Ti | top1 | 0.23992 | -0.7754 | 0.64273 | -0.67345
| top | -321.7488 | -312.513 | -303.257 | -309.7666 |  |  |  |  | hollow1 | hollow3 | hollow1 | hollow3 |  |  | Fe | -315.1622 | -306.8138 | -297.15 | -301.8789 | -293.2281 | -300.4143 |  | top2 | 0.70356 | 0.01935 | 0.73633 | -0.098218
| hollow1 | -322.2139 | -313.3192 | -303.6573 | -309.3858 | [10 empty] | Co | -312.0511 | -303.7595 | -294.2294 | -298.673 | -290.5298 | -300.4143 |  | hollow1 | 0.23844 | -0.78687 | 0.33608 | 0.28252
| hollow3 | -322.107 | -313.3591 | -303.6156 | -310.402 | [10 empty] | Ni | -307.9925 | -299.1267 | -289.7925 | -294.3832 | -286.4712 | -300.4143 |  | hollow2 | 0.34532 | -0.82673 | 0.37778 | -0.7337
V | top2 | -321.058 | -312.388 | -303.0846 | -308.9402 | -0.11486 | -0.028383 | 0 | -0.0059751 | -321.1728 | -312.4164 | -303.0846 | -308.9462 |  |  | Cu | -301.9109 | -293.0135 | -283.7268 | -288.745 | -280.7077 | -299.2009 | V | top1 | 0.18095 | -1.0691 | -0.30468 | -0.48529
V | top | -320.52 | -312.1829 | -302.0534 | -308.7764 |  |  |  |  | hollow3 | hollow3 | top2 | hollow3 |  |  | Zn | -294.9815 | -285.8525 | -276.5125 | -282.7457 | -273.4443 | -299.2009 | V | top2 | 0.71888 | -0.86395 | 0.72649 | -0.32151
V | hollow1 | -321.0836 | -312.3599 | -302.6803 | -308.2986 | [10 empty] | Y | -320.4971 | -310.2479 | -302.0429 | -308.4731 | -297.577 | -299.2009 | V | hollow1 | 0.15534 | -1.041 | 0.099631 | 0.15632
V | hollow3 | -321.1728 | -312.4164 | -302.4234 | -308.9462 | [10 empty] | Zr | -323.7139 | -314.5168 | -305.0408 | -312.0177 | -301.5792 | -299.2009 | V | hollow2 | 0.066098 | -1.0975 | 0.35651 | -0.49126
Cr | top2 | -320.0156 | -311.6492 | -302.2632 | -308.1431 | -0.44438 | -0.073469 | 0 | 0 | -320.46 | -311.7227 | -301.6169 | -308.1431 |  |  | Nb | -323.8463 | -315.0483 | -305.2383 | -311.8874 | -301.9749 | -298.2599 | Cr | top1 | 0.28229 | -1.2713 | -0.42431 | -0.62918
Cr | top | -319.7025 | -310.7411 | -301.1556 | -305.729 |  |  |  |  | hollow3 | hollow3 | top2 | top2 |  |  | Mo | -323.8956 | -315.4388 | -305.5489 | -311.6593 | -302.0355 | -298.2599 | Cr | top2 | 0.59539 | -0.36323 | 0.68325 | 1.7849
Cr | hollow1 | -320.2492 | -311.7186 | -301.5263 | -306.9582 | [10 empty] | Ru | -318.0566 | -309.7048 | -299.9621 | -304.7573 | -296.2128 | -298.2599 | Cr | hollow1 | 0.048682 | -1.3408 | 0.31262 | 0.55572
Cr | hollow3 | -320.46 | -311.7227 | -301.6169 | -308.1428 | [10 empty] | Rh | -313.8482 | -305.0834 | -295.6371 | -300.412 | -292.2675 | -298.2599 | Cr | hollow2 | -0.16208 | -1.3448 | 0.22197 | -0.6289
Mn | top2 | -317.5672 | -309.3362 | -299.6614 | -305.1422 | -0.076764 | -0.032017 | 0 | 0 | -317.644 | -309.3682 | -299.6614 | -305.1422 |  |  | Ag | -298.3676 | -289.4286 | -280.1078 | -284.9831 | -277.1996 | -295.6949 | Mn | top1 | 0.16564 | -1.5233 | -0.38753 | -0.19337
Mn | top | -317.2092 | -308.1033 | -298.7745 | -303.2187 |  |  |  |  | hollow1 | hollow3 | top2 | top2 |  |  | Cd | -293.187 | -284.0731 | -274.9394 | -280.6404 | -271.7868 | -295.6949 | Mn | top2 | 0.52362 | -0.2905 | 0.49935 | 1.7302
Mn | hollow1 | -317.644 | -309.3591 | -298.9712 | -304.2566 | [10 empty] | Hf | -330.0529 | -320.8814 | -311.2482 | -318.4008 | -308.0053 | -295.6949 | Mn | hollow1 | 0.088872 | -1.5462 | 0.30262 | 0.69223
Mn | hollow3 | -317.1649 | -309.3682 | -299.1914 | -305.0917 | [10 empty] | Ta | -330.1832 | -321.2944 | -311.5402 | -318.3169 | -308.1421 | -295.6949 | Mn | hollow2 | 0.56792 | -1.5553 | 0.082422 | -0.14284
Fe | top2 | -315.0593 | -306.8138 | -297.15 | -301.8147 | -0.10295 | 0 | 0 | -0.064136 | -315.1622 | -306.8138 | -297.15 | -301.8789 |  |  | W | -329.7196 | -321.2965 | -311.5363 | -317.607 | -308.0283 | -293.2281 | Fe | top1 | 0.20688 | -1.4677 | -0.34288 | 0.66741
Fe | top | -314.7371 | -305.4115 | -296.1498 | -301.0237 |  |  |  |  | hollow1 | top2 | top2 | hollow3 |  |  | Re | -326.7892 | -318.3506 | -308.6555 | -314.1891 | -304.8871 | -293.2281 | Fe | top2 | 0.52901 | -0.065311 | 0.65736 | 1.4585
Fe | hollow1 | -315.1622 | -306.4866 | -296.5236 | -301.3985 | [16 empty] | -293.2281 | Fe | hollow1 | 0.10393 | -1.1404 | 0.28355 | 1.0837
Fe | hollow3 | -314.4996 | -306.8093 | -296.7776 | -301.8789 | [16 empty] | -293.2281 | Fe | hollow2 | 0.76651 | -1.4631 | 0.029587 | 0.60328
Co | top2 | -311.9629 | -303.5167 | -294.2294 | -298.673 | -0.088176 | -0.24283 | 0 | -0.76593 | -312.0511 | -303.7595 | -294.2294 | -298.673 | [8 empty] | -290.5298 | Co | top1 | 0.60493 | -0.86883 | -0.12058 | 1.1108
Co | top | -311.9746 | -302.8701 | -293.4715 | -298.0721 |  |  |  |  | hollow1 | hollow3 | top2 | hollow3 | [8 empty] | -290.5298 | Co | top2 | 0.59321 | -0.22226 | 0.63736 | 1.7117
Co | hollow1 | -312.0511 | -303.4922 | -293.6787 | -298.0475 | [16 empty] | -290.5298 | Co | hollow1 | 0.51676 | -0.84434 | 0.43015 | 1.7363
Co | hollow3 | -311.9119 | -303.7595 | -293.976 | -299.4389 | [16 empty] | -290.5298 | Co | hollow2 | 0.65596 | -1.1117 | 0.13286 | 0.3449
Ni | top2 | -307.9049 | -299.1203 | -290.4112 | -294.3832 | -0.087604 | -0.0063814 | 0 | -1.8103 | -307.9925 | -299.1267 | -289.7925 | -294.3832 | [8 empty] | -286.4712 | Ni | top1 | 0.60431 | -0.53113 | -0.36097 | 1.342
Ni | top | -307.9549 | -298.8725 | -289.5036 | -294.1417 |  |  |  |  | hollow3 | hollow3 | top2 | hollow3 | [8 empty] | -286.4712 | Ni | top2 | 0.55429 | -0.28331 | 0.54659 | 1.5835
Ni | hollow1 | -307.9158 | -298.4601 | -289.4476 | -294.1881 | [16 empty] | -286.4712 | Ni | hollow1 | 0.59341 | 0.12906 | 0.60264 | 1.5371
Ni | hollow3 | -307.9925 | -299.1267 | -289.7925 | -296.1935 | [16 empty] | -286.4712 | Ni | hollow2 | 0.51671 | -0.53751 | 0.25771 | -0.46831
Cu | top2 | -301.483 | -293.0135 | -282.8687 | -288.5625 | -0.42789 | 0 | -0.85804 | -1.7871 | -301.9109 | -293.0135 | -283.7268 | -288.745 | [8 empty] | -280.7077 | Cu | top1 | 1.2627 | -0.18783 | 1.418 | 1.3992
Cu | top | -301.9109 | -292.843 | -283.5036 | -288.2799 |  |  |  |  | top | top2 | hollow3 | hollow3 | [8 empty] | -280.7077 | Cu | top2 | 0.83482 | -0.017308 | 0.78313 | 1.6818
Cu | hollow1 | -301.4789 | -292.9296 | -283.3417 | -288.745 | [16 empty] | -280.7077 | Cu | hollow1 | 1.2668 | -0.10388 | 0.94496 | 1.2167
Cu | hollow3 | -301.9088 | -292.9403 | -283.7268 | -290.3496 | [16 empty] | -280.7077 | Cu | hollow2 | 0.83688 | -0.11463 | 0.55992 | -0.38792
Zn | top2 | -294.9763 | -285.6881 | -276.5125 | -282.4381 | -0.0051959 | -0.1644 | 0 | -0.30762 | -294.9815 | -285.8525 | -276.5125 | -282.7457 | [8 empty] | -273.4443 | Zn | top1 | 0.50594 | -0.12583 | 0.51078 | 0.26016
Zn | top | -294.84 | -285.8525 | -276.2991 | -282.7457 |  |  |  |  | hollow1 | top | top2 | top | [8 empty] | -273.4443 | Zn | top2 | 0.6423 | -0.29023 | 0.72419 | -0.04746
Zn | hollow1 | -294.9815 | -285.6812 | -275.7475 | -282.3831 | [16 empty] | -273.4443 | Zn | hollow1 | 0.50074 | -0.11891 | 1.2758 | 0.31516
Zn | hollow3 | -294.8669 | -285.7102 | -276.4769 | -282.4338 | [16 empty] | -273.4443 | Zn | hollow2 | 0.61541 | -0.14791 | 0.54636 | 0.26445
Y | top2 | -320.4801 | -310.2479 | -301.0854 | -308.394 | -0.016972 | 0 | -0.95752 | -0.079094 | -320.4971 | -310.2479 | -302.0429 | -308.4731 | [8 empty] | -297.577 | Y | top1 | -0.86507 | -0.55293 | 0.070642 | -1.563
Y | top | -320.4971 | -310.1474 | -300.2387 | -308.2633 |  |  |  |  | top | top2 | hollow3 | hollow3 | [8 empty] | -297.577 | Y | top2 | -0.88204 | -0.45237 | 0.91729 | -1.4323
Y | hollow1 | -320.1571 | -309.4221 | -301.0854 | -307.6338 | [16 empty] | -297.577 | Y | hollow1 | -0.54209 | 0.27293 | 0.070594 | -0.80282
Y | hollow3 | -320.054 | -310.245 | -302.0429 | -308.4731 | [16 empty] | -297.577 | Y | hollow2 | -0.43898 | -0.54997 | -0.88688 | -1.6421
Zr | top2 | -323.6125 | -314.3914 | -304.6608 | -311.9523 | -0.10147 | -0.1254 | -0.37999 | -0.065472 | -323.7139 | -314.5168 | -305.0408 | -312.0177 | [8 empty] | -301.5792 | Zr | top1 | 0.0046822 | -0.69422 | 0.49732 | -1.1191
Zr | top | -323.29 | -313.4898 | -304.4625 | -311.5538 |  |  |  |  | hollow3 | hollow3 | hollow3 | hollow3 | [8 empty] | -301.5792 | Zr | top2 | 0.3272 | 0.20741 | 0.69566 | -0.72066
Zr | hollow1 | -323.4563 | -314.3896 | -304.8113 | -310.9862 | [16 empty] | -301.5792 | Zr | hollow1 | 0.16089 | -0.69242 | 0.34688 | -0.15304
Zr | hollow3 | -323.7139 | -314.5168 | -305.0408 | -312.0177 | [16 empty] | -301.5792 | Zr | hollow2 | -0.096783 | -0.81962 | 0.11733 | -1.1846
Nb | top2 | -323.7352 | -315.0101 | -305.1722 | -311.8874 | -0.11114 | -0.038158 | -0.066092 | 0 | -323.8463 | -315.0483 | -305.2383 | -311.8874 | [8 empty] | -301.9749 | Nb | top1 | 0.2777 | -0.91721 | 0.38174 | -0.65846
Nb | top | -323.2042 | -313.9523 | -304.7293 | -311.5391 |  |  |  |  | hollow3 | hollow1 | hollow1 | top2 | [8 empty] | -301.9749 | Nb | top2 | 0.80866 | 0.14065 | 0.8246 | -0.31024
Nb | hollow1 | -323.759 | -315.0483 | -305.2383 | -310.8549 | [16 empty] | -301.9749 | Nb | hollow1 | 0.25389 | -0.95537 | 0.31565 | 0.37399
Nb | hollow3 | -323.8463 | -315.0418 | -305.1719 | -311.8855 | [16 empty] | -301.9749 | Nb | hollow2 | 0.16655 | -0.94887 | 0.382 | -0.65658
Mo | top2 | -323.6411 | -315.4388 | -305.5489 | -311.6593 | -0.25453 | 0 | 0 | 0 | -323.8956 | -315.4388 | -305.5489 | -311.6593 | [8 empty] | -302.0355 | Mo | top1 | 0.43241 | -1.2853 | 0.065582 | -0.36977
Mo | top | -323.2714 | -313.9527 | -304.816 | -309.4247 |  |  |  |  | hollow3 | top2 | top2 | top2 | [8 empty] | -302.0355 | Mo | top2 | 0.80215 | 0.20079 | 0.79849 | 1.8648
Mo | hollow1 | -323.8291 | -315.3887 | -305.16 | -310.5309 | [16 empty] | -302.0355 | Mo | hollow1 | 0.24443 | -1.2352 | 0.45455 | 0.75861
Mo | hollow3 | -323.8956 | -315.3871 | -305.5076 | -311.6425 | [16 empty] | -302.0355 | Mo | hollow2 | 0.17788 | -1.2336 | 0.10693 | -0.35297
Ru | top2 | -318.0566 | -309.7048 | -299.9555 | -304.75 | 0 | 0 | -0.0065985 | -0.007275 | -318.0566 | -309.7048 | -299.9621 | -304.7573 | [8 empty] | -296.2128 | Ru | top1 | 0.19422 | -1.374 | -0.16372 | 0.71679
Ru | top | -317.4795 | -308.3754 | -299.0467 | -303.6071 |  |  |  |  | top2 | top2 | hollow3 | hollow3 | [8 empty] | -296.2128 | Ru | top2 | 0.77131 | -0.04461 | 0.74514 | 1.8597
Ru | hollow1 | -318.0278 | -308.7392 | -299.3548 | -304.6725 | [16 empty] | -296.2128 | Ru | hollow1 | 0.22305 | -0.40841 | 0.43704 | 0.79434
Ru | hollow3 | -317.2237 | -309.7031 | -299.9621 | -304.7573 | [16 empty] | -296.2128 | Ru | hollow2 | 1.0271 | -1.3723 | -0.17032 | 0.70952
Rh | top2 | -313.8482 | -305.0667 | -295.6371 | -300.0872 | 0 | -0.016684 | 0 | -1.3773 | -313.8482 | -305.0834 | -295.6371 | -300.412 | [8 empty] | -292.2675 | Rh | top1 | 0.45721 | -0.68123 | 0.20932 | 1.4342
Rh | top | -313.5715 | -304.5207 | -295.1178 | -299.7245 |  |  |  |  | top2 | hollow3 | top2 | hollow3 | [8 empty] | -292.2675 | Rh | top2 | 0.73391 | -0.13523 | 0.72868 | 1.797
Rh | hollow1 | -313.7443 | -304.3868 | -295.3441 | -300.412 | [16 empty] | -292.2675 | Rh | hollow1 | 0.56115 | -0.0013407 | 0.50239 | 1.1095
Rh | hollow3 | -313.6832 | -305.0834 | -295.4129 | -301.4645 | [16 empty] | -292.2675 | Rh | hollow2 | 0.62229 | -0.69791 | 0.43359 | 0.056954
Ag | top2 | -297.6883 | -289.4181 | -279.6574 | -284.9831 | -0.67926 | -0.010553 | -0.45045 | -1.8894 | -298.3676 | -289.4286 | -280.1078 | -284.9831 | [8 empty] | -277.1996 | Ag | top1 | 1.5493 | -0.10045 | 1.1212 | 1.4706
Ag | top | -298.3086 | -289.2174 | -279.9558 | -284.5488 |  |  |  |  | hollow3 | hollow3 | hollow3 | hollow3 | [8 empty] | -277.1996 | Ag | top2 | 0.92904 | 0.10027 | 0.82286 | 1.9049
Ag | hollow1 | -297.6834 | -289.4121 | -279.6554 | -284.938 | [16 empty] | -277.1996 | Ag | hollow1 | 1.5542 | -0.094499 | 1.1233 | 1.5156
Ag | hollow3 | -298.3676 | -289.4286 | -280.1078 | -286.8725 | [16 empty] | -277.1996 | Ag | hollow2 | 0.87007 | -0.11101 | 0.67077 | -0.41888
Cd | top2 | -293.0224 | -284.0315 | -274.9394 | -280.589 | -0.16462 | -0.041679 | 0 | -0.051385 | -293.187 | -284.0731 | -274.9394 | -280.6404 | [8 empty] | -271.7868 | Cd | top1 | 0.80248 | -0.12662 | 0.42644 | 0.45181
Cd | top | -292.9721 | -284.0731 | -274.4998 | -280.6404 |  |  |  |  | hollow1 | top | top2 | top | [8 empty] | -271.7868 | Cd | top2 | 0.85271 | -0.1683 | 0.86605 | 0.40043
Cd | hollow1 | -293.187 | -284.021 | -274.3686 | -280.5448 | [16 empty] | -271.7868 | Cd | hollow1 | 0.63786 | -0.11616 | 0.99719 | 0.49607
Cd | hollow3 | -293.0769 | -284.0407 | -274.7835 | -280.5631 | [16 empty] | -271.7868 | Cd | hollow2 | 0.74796 | -0.13582 | 0.58238 | 0.47771
Hf | top2 | -329.9947 | -320.8036 | -311.0495 | -318.3065 | -0.058183 | -0.077803 | -0.19873 | -0.094296 | -330.0529 | -320.8814 | -311.2482 | -318.4008 | [8 empty] | -308.0053 | Hf | top1 | 0.04857 | -0.68032 | 0.53477 | -1.0472
Hf | top | -329.6832 | -319.8543 | -310.6941 | -317.9274 |  |  |  |  | hollow3 | hollow3 | hollow3 | hollow3 | [8 empty] | -308.0053 | Hf | top2 | 0.36012 | 0.26902 | 0.8902 | -0.66811
Hf | hollow1 | -329.7726 | -320.8067 | -311.0932 | -317.2993 | [16 empty] | -308.0053 | Hf | hollow1 | 0.27073 | -0.68344 | 0.49108 | -0.039981
Hf | hollow3 | -330.0529 | -320.8814 | -311.2482 | -318.4008 | [16 empty] | -308.0053 | Hf | hollow2 | -0.009613 | -0.75812 | 0.33603 | -1.1415
Ta | top2 | -330.0216 | -321.2797 | -311.5402 | -318.3169 | -0.1616 | -0.014683 | 0 | 0 | -330.1832 | -321.2944 | -311.5402 | -318.3169 | [8 empty] | -308.1421 | Ta | top1 | 0.15853 | -1.0197 | 0.18086 | -0.92078
Ta | top | -329.4105 | -320.1809 | -310.9077 | -317.4631 |  |  |  |  | hollow3 | hollow3 | top2 | top2 | [8 empty] | -308.1421 | Ta | top2 | 0.76959 | 0.079165 | 0.8134 | -0.067029
Ta | hollow1 | -330.0054 | -321.2831 | -311.1422 | -316.9887 | [16 empty] | -308.1421 | Ta | hollow1 | 0.17466 | -1.023 | 0.57892 | 0.40739
Ta | hollow3 | -330.1832 | -321.2944 | -311.3623 | -318.2815 | [16 empty] | -308.1421 | Ta | hollow2 | -0.0030739 | -1.0343 | 0.35875 | -0.88544
W | top2 | -329.5808 | -321.2965 | -311.5262 | -317.6067 | -0.13874 | 0 | -0.01003 | -0.00021871 | -329.7196 | -321.2965 | -311.5363 | -317.607 | [8 empty] | -308.0283 | W | top1 | 0.48545 | -1.1502 | 0.081057 | -0.32447
W | top | -329.1787 | -319.9731 | -311.0113 | -315.4443 |  |  |  |  | hollow3 | top2 | hollow3 | hollow3 | [8 empty] | -308.0283 | W | top2 | 0.88759 | 0.17317 | 0.59595 | 1.838
W | hollow1 | -329.5924 | -321.2558 | -311.0307 | -316.019 | [16 empty] | -308.0283 | W | hollow1 | 0.47393 | -1.1096 | 0.57662 | 1.2633
W | hollow3 | -329.7196 | -321.2951 | -311.5363 | -317.607 | [16 empty] | -308.0283 | W | hollow2 | 0.34672 | -1.1488 | 0.071027 | -0.32469
Re | top2 | -326.7892 | -318.3289 | -308.6495 | -314.115 | 0 | -0.021738 | -0.0060086 | -0.074103 | -326.7892 | -318.3506 | -308.6555 | -314.1891 | [8 empty] | -304.8871 | Re | top1 | 0.13589 | -1.3238 | -0.1834 | 0.026084
Re | top | -326.1318 | -316.98 | -307.7226 | -312.3794 |  |  |  |  | top2 | hollow1 | hollow3 | hollow3 | [8 empty] | -304.8871 | Re | top2 | 0.79325 | 0.025043 | 0.74348 | 1.7617
Re | hollow1 | -326.704 | -318.3506 | -307.6946 | -313.0999 | [16 empty] | -304.8871 | Re | hollow1 | 0.22105 | -1.3455 | 0.77151 | 1.0411
Re | hollow3 | -325.9028 | -318.3409 | -308.6555 | -314.1891 | [16 empty] | -304.8871 | Re | hollow2 | 1.0223 | -1.3358 | -0.18941 | -0.048019

## triangle_b
[9 empty] | binding energy |  |  |  | Corrected free energy |  |  | Free energy diagram (four steps)
| surface | *HOCO | *CO | *H | *OH |  | E_pot |  | *HOCO | *CO | *H | *OH | G(*HOCO) | G(*CO) |  | * + CO2 | *HOCO | *CO | * + CO |  | ΔG(HOCO*) | ΔG(CO*) | ΔG(H*) | ΔG(OH*) | ΔG(HOCO*)-ΔG(H*)
Pd | -285.3709 | -307.0032 | -297.8515 | -288.6073 | -293.3765 | H2 | -7.158 | Pure | 0.40568 | -0.3626 | 0.34262 | 1.2484 | -306.5172 | -297.8415 | Pure | 0 | 0.81968 | 0.2164 | 0.123 | Pure | 0.81968 | 0.2164 | 0.50062 | 1.5814 | 0.31906
Sc | -296.833 | -318.7652 | -309.5854 | -300.2573 | -307.0063 | CO2 | -18.459 | Sc | 0.10576 | -0.63441 | 0.15473 | -0.91931 | -318.2792 | -309.5754 | Sc | 0 | 0.51976 | -0.055411 | 0.123 | Sc | 0.51976 | -0.055411 | 0.31273 | -0.58631 | 0.20703
Ti | -300.4143 | -322.2139 | -313.3591 | -303.6573 | -310.402 | H2O | -12.833 | Ti | 0.23844 | -0.82673 | 0.33608 | -0.7337 | -321.7279 | -313.3491 | Ti | 0 | 0.65244 | -0.24773 | 0.123 | Ti | 0.65244 | -0.24773 | 0.49408 | -0.4007 | 0.15836
V | -299.2009 | -321.1728 | -312.4164 | -303.0846 | -308.9462 | CO | -12.118 | V | 0.066098 | -1.0975 | -0.30468 | -0.49126 | -320.6868 | -312.4064 | V | 0 | 0.4801 | -0.51848 | 0.123 | V | 0.4801 | -0.51848 | -0.14668 | -0.15826 | 0.62677
Cr | -298.2599 | -320.46 | -311.7227 | -301.6169 | -308.1431 |  |  | Cr | -0.16208 | -1.3448 | 0.22197 | -0.62918 | -319.974 | -311.7127 | Cr | 0 | 0.25192 | -0.7658 | 0.123 | Cr | 0.25192 | -0.7658 | 0.37997 | -0.29618 | -0.12805
Mn | -295.6949 | -317.644 | -309.3682 | -299.6614 | -305.1422 |  |  | Mn | 0.088872 | -1.5553 | -0.38753 | -0.19337 | -317.158 | -309.3582 | Mn | 0 | 0.50287 | -0.97632 | 0.123 | Mn | 0.50287 | -0.97632 | -0.22953 | 0.13963 | 0.7324
Fe | -293.2281 | -315.1622 | -306.8138 | -297.15 | -301.8789 |  |  | Fe | 0.10393 | -1.4677 | -0.34288 | 0.60328 | -314.6762 | -306.8038 | Fe | 0 | 0.51793 | -0.88866 | 0.123 | Fe | 0.51793 | -0.88866 | -0.18488 | 0.93628 | 0.70281
Co | -290.5298 | -312.0511 | -303.7595 | -294.2294 | -298.673 |  |  | Co | 0.51676 | -1.1117 | -0.12058 | 1.1108 | -311.5651 | -303.7495 | Co | 0 | 0.93076 | -0.53266 | 0.123 | Co | 0.93076 | -0.53266 | 0.037419 | 1.4438 | 0.89334
Ni | -286.4712 | -307.9925 | -299.1267 | -289.7925 | -294.3832 |  |  | Ni | 0.51671 | -0.53751 | 0.25771 | 1.342 | -307.5065 | -299.1167 | Ni | 0 | 0.93071 | 0.041487 | 0.123 | Ni | 0.93071 | 0.041487 | 0.41571 | 1.675 | 0.515
Cu | -280.7077 | -301.9109 | -293.0135 | -283.7268 | -288.745 |  |  | Cu | 0.83482 | -0.18783 | 0.55992 | 1.2167 | -301.4249 | -293.0035 | Cu | 0 | 1.2488 | 0.39117 | 0.123 | Cu | 1.2488 | 0.39117 | 0.71792 | 1.5497 | 0.5309
Zn | -273.4443 | -294.9815 | -285.8525 | -276.5125 | -282.7457 |  |  | Zn | 0.50074 | -0.29023 | 0.51078 | -0.04746 | -294.4955 | -285.8425 | Zn | 0 | 0.91474 | 0.28877 | 0.123 | Zn | 0.91474 | 0.28877 | 0.66878 | 0.28554 | 0.24596
Y | -297.577 | -320.4971 | -310.2479 | -302.0429 | -308.4731 |  |  | Y | -0.88204 | -0.55293 | -0.88688 | -1.6421 | -320.0111 | -310.2379 | Y | 0 | -0.46804 | 0.026075 | 0.123 | Y | -0.46804 | 0.026075 | -0.72888 | -1.3091 | 0.26083
Zr | -301.5792 | -323.7139 | -314.5168 | -305.0408 | -312.0177 |  |  | Zr | -0.096783 | -0.81962 | 0.11733 | -1.1846 | -323.2279 | -314.5068 | Zr | 0 | 0.31722 | -0.24062 | 0.123 | Zr | 0.31722 | -0.24062 | 0.27533 | -0.85156 | 0.041889
Nb | -301.9749 | -323.8463 | -315.0483 | -305.2383 | -311.8874 |  |  | Nb | 0.16655 | -0.95537 | 0.31565 | -0.65846 | -323.3603 | -315.0383 | Nb | 0 | 0.58055 | -0.37637 | 0.123 | Nb | 0.58055 | -0.37637 | 0.47365 | -0.32546 | 0.10691
Mo | -302.0355 | -323.8956 | -315.4388 | -305.5489 | -311.6593 |  |  | Mo | 0.17788 | -1.2853 | 0.065582 | -0.36977 | -323.4096 | -315.4288 | Mo | 0 | 0.59188 | -0.70634 | 0.123 | Mo | 0.59188 | -0.70634 | 0.22358 | -0.036772 | 0.3683
Ru | -296.2128 | -318.0566 | -309.7048 | -299.9621 | -304.7573 |  |  | Ru | 0.19422 | -1.374 | -0.17032 | 0.70952 | -317.5706 | -309.6948 | Ru | 0 | 0.60822 | -0.79495 | 0.123 | Ru | 0.60822 | -0.79495 | -0.012315 | 1.0425 | 0.62053
Rh | -292.2675 | -313.8482 | -305.0834 | -295.6371 | -300.412 |  |  | Rh | 0.45721 | -0.69791 | 0.20932 | 1.1095 | -313.3622 | -305.0734 | Rh | 0 | 0.87121 | -0.11891 | 0.123 | Rh | 0.87121 | -0.11891 | 0.36732 | 1.4425 | 0.50389
Ag | -277.1996 | -298.3676 | -289.4286 | -280.1078 | -284.9831 |  |  | Ag | 0.87007 | -0.11101 | 0.67077 | 1.4706 | -297.8816 | -289.4186 | Ag | 0 | 1.2841 | 0.46799 | 0.123 | Ag | 1.2841 | 0.46799 | 0.82877 | 1.8036 | 0.45529
Cd | -271.7868 | -293.187 | -284.0731 | -274.9394 | -280.6404 |  |  | Cd | 0.63786 | -0.1683 | 0.42644 | 0.40043 | -292.701 | -284.0631 | Cd | 0 | 1.0519 | 0.4107 | 0.123 | Cd | 1.0519 | 0.4107 | 0.58444 | 0.73343 | 0.46742
Hf | -308.0053 | -330.0529 | -320.8814 | -311.2482 | -318.4008 |  |  | Hf | -0.009613 | -0.75812 | 0.33603 | -1.1415 | -329.5669 | -320.8714 | Hf | 0 | 0.40439 | -0.17912 | 0.123 | Hf | 0.40439 | -0.17912 | 0.49403 | -0.80848 | -0.089647
Ta | -308.1421 | -330.1832 | -321.2944 | -311.5402 | -318.3169 |  |  | Ta | -0.0030739 | -1.0343 | 0.18086 | -0.92078 | -329.6972 | -321.2844 | Ta | 0 | 0.41093 | -0.45533 | 0.123 | Ta | 0.41093 | -0.45533 | 0.33886 | -0.58778 | 0.072067
W | -308.0283 | -329.7196 | -321.2965 | -311.5363 | -317.607 |  |  | W | 0.34672 | -1.1502 | 0.071027 | -0.32469 | -329.2336 | -321.2865 | W | 0 | 0.76072 | -0.57125 | 0.123 | W | 0.76072 | -0.57125 | 0.22903 | 0.0083102 | 0.53169
Re | -304.8871 | -326.7892 | -318.3506 | -308.6555 | -314.1891 |  |  | Re | 0.13589 | -1.3455 | -0.18941 | -0.048019 | -326.3032 | -318.3406 | Re | 0 | 0.54989 | -0.76652 | 0.123 | Re | 0.54989 | -0.76652 | -0.03141 | 0.28498 | 0.5813
T = 298.15 K and P(H2O) = 3534.0 Pa, P(CO) = 5562.0 Pa, P(CO2) = 101325.0 Pa, P(H2) = 101325.0 Pa
[14 empty] | E_pot | E_ZPE | C_Ideal_gas | -T*S | Free energy | Overbinding correction | Solvent correction | Corr. free energy
[13 empty] | H2 | -7.158 | 0.274 | 0.091 | -0.402 | -7.196 | 0.1 |  | -7.096
[13 empty] | CO2 | -18.459 | 0.306 | 0.099 | -0.662 | -18.718 | 0.3 |  | -18.418
[13 empty] | H2O | -12.833 | 0.572 | 0.104 | -0.669 | -12.827 |  |  | -12.827
[13 empty] | CO | -12.118 | 0.132 | 0.091 | -0.668 | -12.564 |  |  | -12.564
[13 empty] | suface111 | E_pot | E_ZPE | Cv_harm | -T*S | Free energy | Overbinding correction | Solvent correction | Corr. free energy
[13 empty] | * | - | - | - | - | - |  |  | -
[13 empty] | *H | 0 | 0.19 | 0.003 | -0.004 | 0.189 |  |  | 0.189
[13 empty] | *HOCO | 0 | 0.657 | 0.091 | -0.162 | 0.586 | 0.15 | -0.25 | 0.486
[13 empty] | *CO | 0 | 0.186 | 0.08 | -0.156 | 0.11 |  | -0.1 | 0.01
[13 empty] | *OH | 0 | 0.355 | 0.056 | -0.103 | 0.308 |  |  | 0.308

## paral
para_doping | sites | HOCO | CO | H | OH | [11 empty] | HOCO | CO | H | OH | surface | surface | BE_paral | sites | *HOCO | *CO | *H | *OH
Sc | top | -322.2312 | -312.6497 | -303.2814 | -310.9017 | -0.40924 | -0.33008 | -0.3968 | -0.0024362 | -322.6404 | -312.9798 | -303.6782 | -310.9042 |  | E_pot | Sc | -322.6404 | -312.9798 | -303.6782 | -310.9042 | -299.9841 | -299.9841 | Sc | top1 | -0.20907 | -0.5476 | 0.28168 | -1.6636
| top2 | -321.3944 | -312.6402 | -303.4968 | -310.5538 |  |  |  |  | hollow4 | hollow4 | hollow1 | hollow4 | H2 | -7.158 | Ti | -327.2697 | -318.1888 | -308.6567 | -315.135 | -305.3263 | -299.9841 |  | top2 | 0.62768 | -0.53804 | 0.06632 | -1.3157
| hollow1 | -322.0986 | -312.7889 | -303.6782 | -310.6751 | [8 empty] | CO2 | -18.459 | V | -325.8785 | -317.1023 | -307.3319 | -313.4883 | -303.9575 | -299.9841 |  | hollow1 | -0.076427 | -0.68673 | -0.11512 | -1.437
| hollow2 | -322.3676 | -312.9193 | -303.6131 | -310.4642 | [8 empty] | H2O | -12.833 | Cr | -324.8421 | -316.3282 | -306.2431 | -312.5649 | -302.8016 | -299.9841 |  | hollow2 | -0.34547 | -0.81721 | -0.050006 | -1.2261
| hollow4 | -322.6404 | -312.9798 | -303.2222 | -310.9042 | [8 empty] | CO | -12.118 | Mn | -321.5013 | -313.0462 | -303.1433 | -308.6933 | -299.5483 | -299.9841 |  | hollow3 | -0.61831 | -0.87768 | 0.34091 | -1.666
Ti | top | -327.2697 | -318.1681 | -308.2598 | -315.1338 | 0 | -0.020672 | -0.39691 | -0.0012555 | -327.2697 | -318.1888 | -308.6567 | -315.135 |  |  | Fe | -318.1243 | -309.5268 | -299.817 | -305.1344 | -296.036 | -305.3263 | Ti | top1 | 0.094676 | -0.72375 | 0.64554 | -0.55343
| top2 | -326.4392 | -317.3111 | -308.0764 | -312.7632 |  |  |  |  | top | hollow1 | hollow2 | hollow4 |  |  | Co | -314.0652 | -305.5414 | -295.5853 | -300.9726 | -292.0475 | -305.3263 |  | top2 | 0.92514 | 0.13322 | 0.82891 | 1.8172
| hollow1 | -326.9614 | -318.1888 | -308.5978 | -314.5862 | [10 empty] | Ni | -308.3876 | -299.4445 | -290.0303 | -295.3053 | -286.7825 | -305.3263 |  | hollow1 | 0.40297 | -0.74442 | 0.30751 | -0.0058483
| hollow2 | -327.2696 | -318.1745 | -308.6567 | -315.0348 | [10 empty] | Cu | -300.0936 | -291.1688 | -281.8738 | -287.3742 | -278.8447 | -305.3263 |  | hollow2 | 0.094761 | -0.73015 | 0.24863 | -0.45448
| hollow4 | -326.9367 | -318.1652 | -308.2591 | -315.135 | [10 empty] | Zn | -291.065 | -281.9964 | -272.505 | -278.7144 | -269.4171 | -305.3263 |  | hollow3 | 0.42766 | -0.72082 | 0.6462 | -0.55469
V | top | -325.8169 | -316.986 | -307.0631 | -313.3327 | -0.061565 | -0.11638 | -0.26873 | -0.15562 | -325.8785 | -317.1023 | -307.3319 | -313.4883 |  |  | Y | -325.2887 | -315.6889 | -306.8725 | -313.2284 | -302.1893 | -303.9575 | V | top1 | 0.17855 | -0.91048 | 0.47335 | -0.12124
V | top2 | -325.2277 | -316.159 | -306.7908 | -313.4883 |  |  |  |  | hollow2 | hollow1 | hollow1 | top2 |  |  | Zr | -329.0399 | -319.8002 | -310.1237 | -317.3525 | -306.9839 | -303.9575 | V | top2 | 0.76776 | -0.083486 | 0.74571 | -0.27686
V | hollow1 | -325.7658 | -317.1023 | -307.3319 | -313.1011 | [10 empty] | Nb | -329.4767 | -320.5399 | -310.8043 | -317.3846 | -307.566 | -303.9575 | V | hollow1 | 0.22967 | -1.0269 | 0.20462 | 0.11038
V | hollow2 | -325.8785 | -317.0603 | -307.2967 | -313.4751 | [10 empty] | Mo | -329.9855 | -321.3296 | -311.2376 | -317.5259 | -307.8643 | -303.9575 | V | hollow2 | 0.11699 | -0.98478 | 0.23974 | -0.26359
V | hollow4 | -325.4764 | -316.9581 | -306.9765 | -313.3627 | [10 empty] | Ru | -321.7903 | -313.3022 | -303.5849 | -308.6 | -299.7906 | -303.9575 | V | hollow3 | 0.51905 | -0.88264 | 0.55994 | -0.15118
Cr | top | -324.8322 | -316.0478 | -306.5726 | -312.0822 | -0.0098872 | -0.28038 | 0 | -0.48268 | -324.8421 | -316.3282 | -306.2431 | -312.5649 |  |  | Rh | -315.9931 | -307.3609 | -297.8443 | -302.4765 | -294.4489 | -302.8016 | Cr | top1 | 0.0073473 | -1.1282 | -0.19205 | -0.026632
Cr | top2 | -324.2009 | -316.0792 | -305.7217 | -311.2361 |  |  |  |  | hollow2 | hollow1 | top | hollow4 |  |  | Ag | -295.2628 | -286.4149 | -277.0815 | -282.3677 | -274.1704 | -302.8016 | Cr | top2 | 0.63867 | -1.1596 | 0.65884 | 0.81945
Cr | hollow1 | -324.7452 | -316.3282 | -306.24 | -311.94 | [10 empty] | Cd | -289.6325 | -279.483 | -270.0861 | -277.0385 | -266.8227 | -302.8016 | Cr | hollow1 | 0.094332 | -1.4086 | 0.14053 | 0.11551
Cr | hollow2 | -324.8421 | -315.9613 | -306.2431 | -312.4473 | [10 empty] | Hf | -337.4592 | -328.1897 | -318.6024 | -325.7366 | -315.2556 | -302.8016 | Cr | hollow2 | -0.0025399 | -1.0417 | 0.13745 | -0.39175
Cr | hollow4 | -324.3283 | -316.0473 | -306.1712 | -312.5649 | [10 empty] | Ta | -337.779 | -328.8668 | -319.2872 | -325.8451 | -315.8977 | -302.8016 | Cr | hollow3 | 0.51123 | -1.1277 | 0.20935 | -0.50931
Mn | top | -321.4948 | -312.8669 | -302.9627 | -308.2738 | -0.0064962 | -0.17928 | -0.18063 | -0.41954 | -321.5013 | -313.0462 | -303.1433 | -308.6933 |  |  | W | -337.9676 | -329.0081 | -319.5831 | -325.3936 | -315.6788 | -299.5483 | Mn | top1 | 0.091546 | -1.2006 | 0.16462 | 0.52851
Mn | top2 | -320.9495 | -311.9552 | -302.3382 | -307.6033 |  |  |  |  | hollow1 | hollow1 | hollow4 | hollow1 |  |  | Re | -333.8827 | -325.1974 | -315.4681 | -320.8981 | -311.594 | -299.5483 | Mn | top2 | 0.63678 | -0.28889 | 0.78911 | 1.199
Mn | hollow1 | -321.5013 | -313.0462 | -302.8037 | -308.6933 | [16 empty] | -299.5483 | Mn | hollow1 | 0.08505 | -1.3799 | 0.3236 | 0.10897
Mn | hollow2 | -321.4943 | -312.9868 | -302.866 | -308.6509 | [16 empty] | -299.5483 | Mn | hollow2 | 0.091961 | -1.3205 | 0.26135 | 0.15137
Mn | hollow4 | -320.7917 | -312.8667 | -303.1433 | -308.5592 | [16 empty] | -299.5483 | Mn | hollow3 | 0.79463 | -1.2004 | -0.016006 | 0.24305
Fe | top | -317.5968 | -309.3927 | -299.3121 | -304.628 | -0.52751 | -0.13408 | -0.50484 | -0.50632 | -318.1243 | -309.5268 | -299.817 | -305.1344 | [8 empty] | -296.036 | Fe | top1 | 0.47715 | -1.2387 | 0.30283 | 0.66191
Fe | top2 | -317.4476 | -308.382 | -298.8852 | -303.6053 |  |  |  |  | hollow1 | hollow2 | hollow4 | hollow2 | [8 empty] | -296.036 | Fe | top2 | 0.62639 | -0.22805 | 0.72977 | 1.6846
Fe | hollow1 | -318.1243 | -309.5258 | -299.4005 | -304.8889 | [16 empty] | -296.036 | Fe | hollow1 | -0.050354 | -1.3718 | 0.21443 | 0.40108
Fe | hollow2 | -317.976 | -309.5268 | -299.3619 | -305.1344 | [16 empty] | -296.036 | Fe | hollow2 | 0.097937 | -1.3728 | 0.25304 | 0.15558
Fe | hollow4 | -317.2938 | -309.2974 | -299.817 | -304.5217 | [16 empty] | -296.036 | Fe | hollow3 | 0.78011 | -1.1434 | -0.20201 | 0.76826
Co | top | -313.8714 | -305.2701 | -295.4347 | -300.535 | -0.19374 | -0.27137 | -0.15057 | -0.43761 | -314.0652 | -305.5414 | -295.5853 | -300.9726 | [8 empty] | -292.0475 | Co | top1 | 0.21401 | -1.1046 | 0.19174 | 0.76648
Co | top2 | -313.7504 | -304.6807 | -295.2458 | -299.906 |  |  |  |  | hollow1 | hollow1 | hollow2 | hollow2 | [8 empty] | -292.0475 | Co | top2 | 0.33508 | -0.51521 | 0.38068 | 1.3955
Co | hollow1 | -314.0652 | -305.5414 | -295.5127 | -300.5641 | [16 empty] | -292.0475 | Co | hollow1 | 0.02027 | -1.376 | 0.1138 | 0.73731
Co | hollow2 | -313.8844 | -305.4086 | -295.5853 | -300.9726 | [16 empty] | -292.0475 | Co | hollow2 | 0.20109 | -1.2432 | 0.041171 | 0.32888
Co | hollow4 | -313.7492 | -305.4188 | -295.2571 | -300.3344 | [16 empty] | -292.0475 | Co | hollow3 | 0.3363 | -1.2534 | 0.3694 | 0.96711
Ni | top | -308.1873 | -299.4445 | -289.7511 | -294.7688 | -0.20038 | 0 | -0.27915 | -0.53649 | -308.3876 | -299.4445 | -290.0303 | -295.3053 | [8 empty] | -286.7825 | Ni | top1 | 0.63323 | -0.54401 | 0.61034 | 1.2677
Ni | top2 | -308.3717 | -299.211 | -289.7919 | -294.4874 |  |  |  |  | hollow4 | top | hollow2 | hollow2 | [8 empty] | -286.7825 | Ni | top2 | 0.44875 | -0.31048 | 0.56962 | 1.5491
Ni | hollow1 | -308.163 | -299.2703 | -289.8689 | -295.2784 | [16 empty] | -286.7825 | Ni | hollow1 | 0.65747 | -0.36986 | 0.49259 | 0.75812
Ni | hollow2 | -308.2038 | -299.3594 | -290.0303 | -295.3053 | [16 empty] | -286.7825 | Ni | hollow2 | 0.61671 | -0.45894 | 0.33119 | 0.73123
Ni | hollow4 | -308.3876 | -299.0135 | -289.9215 | -295.0318 | [16 empty] | -286.7825 | Ni | hollow3 | 0.43285 | -0.11305 | 0.43997 | 1.0046
Cu | top | -299.6797 | -291.1688 | -281.831 | -286.817 | -0.4139 | 0 | -0.042809 | -0.55712 | -300.0936 | -291.1688 | -281.8738 | -287.3742 | [8 empty] | -278.8447 | Cu | top1 | 1.203 | -0.20606 | 0.59274 | 1.2816
Cu | top2 | -300.0931 | -291.0507 | -281.6838 | -286.4273 |  |  |  |  | hollow4 | top | hollow4 | hollow1 | [8 empty] | -278.8447 | Cu | top2 | 0.78962 | -0.087975 | 0.73992 | 1.6713
Cu | hollow1 | -299.6412 | -291.0797 | -281.6509 | -287.3742 | [16 empty] | -278.8447 | Cu | hollow1 | 1.2415 | -0.11696 | 0.77278 | 0.72453
Cu | hollow2 | -300.0574 | -291.0771 | -281.8269 | -287.3178 | [16 empty] | -278.8447 | Cu | hollow2 | 0.82525 | -0.1144 | 0.59682 | 0.7809
Cu | hollow4 | -300.0936 | -291.0786 | -281.8738 | -286.8165 | [16 empty] | -278.8447 | Cu | hollow3 | 0.78912 | -0.11592 | 0.54993 | 1.2822
Zn | top | -291.0158 | -281.7029 | -272.505 | -278.421 | -0.049241 | -0.29357 | 0 | -0.29339 | -291.065 | -281.9964 | -272.505 | -278.7144 | [8 empty] | -269.4171 | Zn | top1 | 0.43932 | -0.1678 | 0.49109 | 0.2501
Zn | top2 | -290.786 | -281.9964 | -272.4492 | -278.1627 |  |  |  |  | hollow1 | top2 | top | hollow2 | [8 empty] | -269.4171 | Zn | top2 | 0.66907 | -0.46137 | 0.54688 | 0.50841
Zn | hollow1 | -291.065 | -281.5904 | -272.4102 | -278.5715 | [16 empty] | -269.4171 | Zn | hollow1 | 0.39008 | -0.055369 | 0.58586 | 0.099612
Zn | hollow2 | -290.7324 | -281.6577 | -272.4473 | -278.7144 | [16 empty] | -269.4171 | Zn | hollow2 | 0.72263 | -0.12264 | 0.54882 | -0.043298
Zn | hollow4 | -290.8162 | -281.7 | -272.4308 | -278.4385 | [16 empty] | -269.4171 | Zn | hollow3 | 0.63888 | -0.16487 | 0.56532 | 0.23259
Y | top | -324.7096 | -314.8821 | -304.9053 | -312.4947 | -0.57907 | -0.80685 | -1.9672 | -0.73373 | -325.2887 | -315.6889 | -306.8725 | -313.2284 | [8 empty] | -302.1893 | Y | top1 | -0.48237 | -0.57483 | 0.86293 | -1.0514
Y | top2 | -325.2887 | -315.6889 | -306.8725 | -312.6642 |  |  |  |  | top2 | top2 | top2 | hollow1 | [8 empty] | -302.1893 | Y | top2 | -1.0614 | -1.3817 | -1.1042 | -1.221
Y | hollow1 | -325.0028 | -315.1551 | -306.1662 | -313.2284 | [16 empty] | -302.1893 | Y | hollow1 | -0.77553 | -0.84785 | -0.39794 | -1.7852
Y | hollow2 | -324.2075 | -314.8792 | -306.8543 | -312.8763 | [16 empty] | -302.1893 | Y | hollow2 | 0.01977 | -0.57196 | -1.086 | -1.4331
Y | hollow4 | -324.5888 | -314.8861 | -306.636 | -312.4949 | [16 empty] | -302.1893 | Y | hollow3 | -0.36152 | -0.57887 | -0.86774 | -1.0516
Zr | top | -328.8195 | -319.8002 | -309.9269 | -317.342 | -0.22046 | 0 | -0.19679 | -0.010468 | -329.0399 | -319.8002 | -310.1237 | -317.3525 | [8 empty] | -306.9839 | Zr | top1 | 0.20238 | -0.69837 | 0.63595 | -1.1042
Zr | top2 | -328.5068 | -319.5252 | -310.0092 | -316.792 |  |  |  |  | hollow4 | top | hollow2 | hollow4 | [8 empty] | -306.9839 | Zr | top2 | 0.51503 | -0.42338 | 0.5537 | -0.55413
Zr | hollow1 | -327.8798 | -319.584 | -310.013 | -316.5448 | [16 empty] | -306.9839 | Zr | hollow1 | 1.1421 | -0.48211 | 0.54989 | -0.30695
Zr | hollow2 | -328.9742 | -319.5211 | -310.1237 | -316.9283 | [16 empty] | -306.9839 | Zr | hollow2 | 0.047606 | -0.41926 | 0.43915 | -0.69048
Zr | hollow4 | -329.0399 | -319.6049 | -310.0682 | -317.3525 | [16 empty] | -306.9839 | Zr | hollow3 | -0.01808 | -0.50304 | 0.49465 | -1.1147
Nb | top | -329.4767 | -320.4624 | -310.6943 | -317.189 | 0 | -0.077576 | -0.11002 | -0.19559 | -329.4767 | -320.5399 | -310.8043 | -317.3846 | [8 empty] | -307.566 | Nb | top1 | 0.12731 | -0.77833 | 0.45073 | -0.36899
Nb | top2 | -328.6337 | -319.6427 | -310.2182 | -317.3846 |  |  |  |  | top | hollow2 | hollow2 | top2 | [8 empty] | -307.566 | Nb | top2 | 0.97034 | 0.041337 | 0.92687 | -0.56458
Nb | hollow1 | -329.2037 | -320.484 | -310.7052 | -316.3939 | [16 empty] | -307.566 | Nb | hollow1 | 0.40029 | -0.79998 | 0.43983 | 0.42616
Nb | hollow2 | -329.4539 | -320.5399 | -310.8043 | -317.0473 | [16 empty] | -307.566 | Nb | hollow2 | 0.15018 | -0.85591 | 0.34072 | -0.22725
Nb | hollow4 | -328.945 | -320.4626 | -310.4157 | -317.1695 | [16 empty] | -307.566 | Nb | hollow3 | 0.65902 | -0.77854 | 0.7293 | -0.34943
Mo | top | -329.9834 | -321.0461 | -311.2366 | -316.9156 | -0.0021484 | -0.2835 | -0.0010009 | -0.6103 | -329.9855 | -321.3296 | -311.2376 | -317.5259 | [8 empty] | -307.8643 | Mo | top1 | -0.081079 | -1.0638 | 0.20672 | 0.20267
Mo | top2 | -329.1074 | -320.1365 | -310.6364 | -317.5259 |  |  |  |  | hollow2 | hollow1 | hollow2 | top2 | [8 empty] | -307.8643 | Mo | top2 | 0.79487 | -0.15424 | 0.80694 | -0.40763
Mo | hollow1 | -329.6878 | -321.3296 | -310.9812 | -316.583 | [16 empty] | -307.8643 | Mo | hollow1 | 0.2145 | -1.3473 | 0.46207 | 0.53533
Mo | hollow2 | -329.9855 | -321.0933 | -311.2376 | -317.2248 | [16 empty] | -307.8643 | Mo | hollow2 | -0.083228 | -1.111 | 0.20572 | -0.10645
Mo | hollow4 | -329.8664 | -321.0247 | -310.9456 | -316.9138 | [16 empty] | -307.8643 | Mo | hollow3 | 0.035862 | -1.0424 | 0.49767 | 0.20448
Ru | top | -321.532 | -313.2485 | -303.4667 | -308.0806 | -0.25835 | -0.053706 | -0.11819 | -0.51943 | -321.7903 | -313.3022 | -303.5849 | -308.6 | [8 empty] | -299.7906 | Ru | top1 | 0.29668 | -1.3398 | -0.097033 | 0.96402
Ru | top2 | -321.0771 | -313.1239 | -302.6092 | -307.5683 |  |  |  |  | hollow2 | hollow2 | hollow1 | hollow2 | [8 empty] | -299.7906 | Ru | top2 | 0.75149 | -1.2153 | 0.76041 | 1.4763
Ru | hollow1 | -321.6357 | -313.2972 | -303.5849 | -308.54 | [16 empty] | -299.7906 | Ru | hollow1 | 0.19292 | -1.3886 | -0.21522 | 0.50462
Ru | hollow2 | -321.7903 | -313.3022 | -303.2254 | -308.6 | [16 empty] | -299.7906 | Ru | hollow2 | 0.038327 | -1.3936 | 0.14424 | 0.44459
Ru | hollow4 | -320.7052 | -313.2491 | -303.4686 | -308.0223 | [16 empty] | -299.7906 | Ru | hollow3 | 1.1235 | -1.3405 | -0.098989 | 1.0224
Rh | top | -315.9931 | -307.3044 | -297.8443 | -302.2588 | 0 | -0.05647 | 0 | -0.21771 | -315.9931 | -307.3609 | -297.8443 | -302.4765 | [8 empty] | -294.4489 | Rh | top1 | 0.49376 | -0.73754 | 0.18363 | 1.4441
Rh | top2 | -315.7454 | -306.7129 | -297.2724 | -301.8934 |  |  |  |  | top | hollow1 | top | hollow1 | [8 empty] | -294.4489 | Rh | top2 | 0.74156 | -0.14601 | 0.75553 | 1.8096
Rh | hollow1 | -315.9433 | -307.3609 | -297.5549 | -302.4765 | [16 empty] | -294.4489 | Rh | hollow1 | 0.54357 | -0.79401 | 0.47305 | 1.2264
Rh | hollow2 | -315.8759 | -307.3159 | -297.6303 | -302.4549 | [16 empty] | -294.4489 | Rh | hollow2 | 0.61096 | -0.74895 | 0.39756 | 1.248
Rh | hollow4 | -315.6922 | -307.2447 | -297.5322 | -302.1854 | [16 empty] | -294.4489 | Rh | hollow3 | 0.79475 | -0.67779 | 0.49571 | 1.5175
Ag | top | -294.6475 | -286.3919 | -277.0221 | -281.6934 | -0.61533 | -0.022964 | -0.05941 | -2.3009 | -295.2628 | -286.4149 | -277.0815 | -282.3677 | [8 empty] | -274.1704 | Ag | top1 | 1.5609 | -0.10354 | 0.72725 | 1.731
Ag | top2 | -295.2612 | -286.2494 | -276.8966 | -283.9943 |  |  |  |  | hollow4 | hollow4 | hollow4 | top2 | [8 empty] | -274.1704 | Ag | top2 | 0.94719 | 0.03901 | 0.85273 | -0.56989
Ag | hollow1 | -294.6449 | -286.3936 | -276.6408 | -282.3677 | [16 empty] | -274.1704 | Ag | hollow1 | 1.5635 | -0.1052 | 1.1086 | 1.0566
Ag | hollow2 | -295.2197 | -286.4023 | -276.8448 | -282.001 | [16 empty] | -274.1704 | Ag | hollow2 | 0.98865 | -0.11391 | 0.90463 | 1.4234
Ag | hollow4 | -295.2628 | -286.4149 | -277.0815 | -281.8002 | [16 empty] | -274.1704 | Ag | hollow3 | 0.94556 | -0.1265 | 0.66784 | 1.6242
Cd | top | -288.4865 | -279.3937 | -270.0861 | -275.7799 | -1.146 | -0.089298 | 0 | -1.2586 | -289.6325 | -279.483 | -270.0861 | -277.0385 | [8 empty] | -266.8227 | Cd | top1 | 0.3742 | -0.45296 | 0.31567 | 0.29678
Cd | top2 | -288.2184 | -279.483 | -269.7883 | -277.0385 |  |  |  |  | hollow1 | top2 | top | top2 | [8 empty] | -266.8227 | Cd | top2 | 0.64234 | -0.54226 | 0.61341 | -0.96182
Cd | hollow1 | -289.6325 | -279.3828 | -269.2344 | -275.9903 | [16 empty] | -266.8227 | Cd | hollow1 | -0.7718 | -0.44205 | 1.1673 | 0.086414
Cd | hollow2 | -288.3914 | -279.2056 | -269.7913 | -276.1441 | [16 empty] | -266.8227 | Cd | hollow2 | 0.46931 | -0.26488 | 0.61041 | -0.067418
Cd | hollow4 | -288.2783 | -279.3647 | -270.0854 | -275.7244 | [16 empty] | -266.8227 | Cd | hollow3 | 0.58244 | -0.42394 | 0.31632 | 0.35232
Hf | top | -337.4573 | -328.1897 | -318.3227 | -325.7363 | -0.001873 | 0 | -0.27972 | -0.00025328 | -337.4592 | -328.1897 | -318.6024 | -325.7366 | [8 empty] | -315.2556 | Hf | top1 | -0.16373 | -0.81614 | 0.51183 | -1.2267
Hf | top2 | -336.5991 | -327.7002 | -318.1748 | -324.8528 |  |  |  |  | hollow2 | top | hollow4 | hollow4 | [8 empty] | -315.2556 | Hf | top2 | 0.69447 | -0.32663 | 0.65978 | -0.34325
Hf | hollow1 | -337.0179 | -327.4321 | -318.2662 | -324.977 | [16 empty] | -315.2556 | Hf | hollow1 | 0.27565 | -0.058484 | 0.56832 | -0.46739
Hf | hollow2 | -337.4592 | -327.9041 | -318.5102 | -325.2545 | [16 empty] | -315.2556 | Hf | hollow2 | -0.1656 | -0.5305 | 0.32439 | -0.74489
Hf | hollow4 | -337.3502 | -327.9972 | -318.6024 | -325.7366 | [16 empty] | -315.2556 | Hf | hollow3 | -0.05662 | -0.62363 | 0.23212 | -1.227
Ta | top | -337.7419 | -328.7404 | -319.0314 | -325.5561 | -0.037089 | -0.12642 | -0.25583 | -0.28901 | -337.779 | -328.8668 | -319.2872 | -325.8451 | [8 empty] | -315.8977 | Ta | top1 | 0.19388 | -0.72466 | 0.44539 | -0.40437
Ta | top2 | -336.9121 | -327.9454 | -318.4973 | -325.8451 |  |  |  |  | hollow2 | hollow2 | hollow2 | top2 | [8 empty] | -315.8977 | Ta | top2 | 1.0236 | 0.070348 | 0.97946 | -0.69337
Ta | hollow1 | -337.6331 | -328.7955 | -318.8525 | -325.562 | [16 empty] | -315.8977 | Ta | hollow1 | 0.30268 | -0.77979 | 0.6242 | -0.41021
Ta | hollow2 | -337.779 | -328.8668 | -319.2872 | -325.4408 | [16 empty] | -315.8977 | Ta | hollow2 | 0.15679 | -0.85108 | 0.18956 | -0.2891
Ta | hollow4 | -337.2409 | -328.7408 | -319.0303 | -325.5758 | [16 empty] | -315.8977 | Ta | hollow3 | 0.69487 | -0.72509 | 0.44646 | -0.42409
W | top | -337.9674 | -328.8629 | -319.1377 | -324.9124 | -0.00024564 | -0.14522 | -0.44534 | -0.48121 | -337.9676 | -329.0081 | -319.5831 | -325.3936 | [8 empty] | -315.6788 | W | top1 | -0.25056 | -1.0661 | 0.12008 | 0.020381
W | top2 | -336.8277 | -328.3988 | -319.3919 | -323.9374 |  |  |  |  | hollow2 | hollow1 | hollow2 | hollow2 | [8 empty] | -315.6788 | W | top2 | 0.88911 | -0.60204 | -0.13408 | 0.99541
W | hollow1 | -337.469 | -329.0081 | -319.1985 | -324.8134 | [16 empty] | -315.6788 | W | hollow1 | 0.24779 | -1.2113 | 0.059297 | 0.11938
W | hollow2 | -337.9676 | -328.9537 | -319.5831 | -325.3936 | [16 empty] | -315.6788 | W | hollow2 | -0.2508 | -1.1569 | -0.32526 | -0.46083
W | hollow4 | -337.7322 | -328.8616 | -319.1369 | -324.9124 | [16 empty] | -315.6788 | W | hollow3 | -0.015442 | -1.0648 | 0.12087 | 0.020409
Re | top | -333.2889 | -324.92 | -315.2494 | -320.3304 | -0.59375 | -0.27745 | -0.21867 | -0.56761 | -333.8827 | -325.1974 | -315.4681 | -320.8981 | [8 empty] | -311.594 | Re | top1 | 0.34311 | -1.2079 | -0.076362 | 0.51759
Re | top2 | -332.9267 | -324.4804 | -314.5545 | -319.59 |  |  |  |  | hollow2 | hollow2 | hollow2 | hollow2 | [8 empty] | -311.594 | Re | top2 | 0.70534 | -0.7684 | 0.61857 | 1.258
Re | hollow1 | -333.1765 | -324.9649 | -315.2621 | -320.0674 | [16 empty] | -311.594 | Re | hollow1 | 0.45558 | -1.2529 | -0.089113 | 0.78063
Re | hollow2 | -333.8827 | -325.1974 | -315.4681 | -320.8981 | [16 empty] | -311.594 | Re | hollow2 | -0.25064 | -1.4854 | -0.29503 | -0.050015
Re | hollow4 | -332.7995 | -324.9188 | -315.2537 | -320.3769 | [16 empty] | -311.594 | Re | hollow3 | 0.8325 | -1.2067 | -0.08068 | 0.47118

## paral_b
[9 empty] | binding energy (ΔE(x)) |  |  |  | Corrected free energy |  |  | Free energy diagram (four steps)
| surface | *HOCO | *CO | *H | *OH |  | E_pot |  | *HOCO | *CO | *H | *OH | G(*HOCO) | G(*CO) |  | * + CO2 | *HOCO | *CO | * + CO |  | ΔG(HOCO*) | ΔG(CO*) | ΔG(H*) | ΔG(OH*) | ΔG(HOCO*)-ΔG(H*)
Pd | -285.3709 | -307.0032 | -297.8515 | -288.6073 | -293.3765 | H2 | -7.158 | Pure | 0.40568 | -0.3626 | 0.34262 | 1.2484 | -306.5172 | -297.8415 | Pure | 0 | 0.81968 | 0.2164 | 0.123 | Pure | 0.81968 | 0.2164 | 0.50062 | 1.5814 | 0.31906
Sc | -299.9841 | -322.6404 | -312.9798 | -303.6782 | -310.9042 | CO2 | -18.459 | Sc | -0.61831 | -0.87768 | -0.11512 | -1.666 | -322.1544 | -312.9698 | Sc | 0 | -0.20431 | -0.29868 | 0.123 | Sc | -0.20431 | -0.29868 | 0.042884 | -1.333 | -0.24719
Ti | -305.3263 | -327.2697 | -318.1888 | -308.6567 | -315.135 | H2O | -12.833 | Ti | 0.094676 | -0.74442 | 0.24863 | -0.55469 | -326.7837 | -318.1788 | Ti | 0 | 0.50868 | -0.16542 | 0.123 | Ti | 0.50868 | -0.16542 | 0.40663 | -0.22169 | 0.10205
V | -303.9575 | -325.8785 | -317.1023 | -307.3319 | -313.4883 | CO | -12.118 | V | 0.11699 | -1.0269 | 0.20462 | -0.27686 | -325.3925 | -317.0923 | V | 0 | 0.53099 | -0.44786 | 0.123 | V | 0.53099 | -0.44786 | 0.36262 | 0.05614 | 0.16836
Cr | -302.8016 | -324.8421 | -316.3282 | -306.2431 | -312.5649 |  |  | Cr | -0.0025399 | -1.4086 | 0.13745 | -0.50931 | -324.3561 | -316.3182 | Cr | 0 | 0.41146 | -0.82962 | 0.123 | Cr | 0.41146 | -0.82962 | 0.29545 | -0.17631 | 0.11601
Mn | -299.5483 | -321.5013 | -313.0462 | -303.1433 | -308.6933 |  |  | Mn | 0.08505 | -1.3799 | -0.016006 | 0.10897 | -321.0153 | -313.0362 | Mn | 0 | 0.49905 | -0.80091 | 0.123 | Mn | 0.49905 | -0.80091 | 0.14199 | 0.44197 | 0.35706
Fe | -296.036 | -318.1243 | -309.5268 | -299.817 | -305.1344 |  |  | Fe | -0.050354 | -1.3728 | -0.20201 | 0.15558 | -317.6383 | -309.5168 | Fe | 0 | 0.36365 | -0.7938 | 0.123 | Fe | 0.36365 | -0.7938 | -0.044012 | 0.48858 | 0.40766
Co | -292.0475 | -314.0652 | -305.5414 | -295.5853 | -300.9726 |  |  | Co | 0.02027 | -1.376 | 0.041171 | 0.32888 | -313.5792 | -305.5314 | Co | 0 | 0.43427 | -0.79697 | 0.123 | Co | 0.43427 | -0.79697 | 0.19917 | 0.66188 | 0.2351
Ni | -286.7825 | -308.3876 | -299.4445 | -290.0303 | -295.3053 |  |  | Ni | 0.43285 | -0.54401 | 0.33119 | 0.73123 | -307.9016 | -299.4345 | Ni | 0 | 0.84685 | 0.034994 | 0.123 | Ni | 0.84685 | 0.034994 | 0.48919 | 1.0642 | 0.35766
Cu | -278.8447 | -300.0936 | -291.1688 | -281.8738 | -287.3742 |  |  | Cu | 0.78912 | -0.20606 | 0.54993 | 0.72453 | -299.6076 | -291.1588 | Cu | 0 | 1.2031 | 0.37294 | 0.123 | Cu | 1.2031 | 0.37294 | 0.70793 | 1.0575 | 0.49519
Zn | -269.4171 | -291.065 | -281.9964 | -272.505 | -278.7144 |  |  | Zn | 0.39008 | -0.46137 | 0.49109 | -0.043298 | -290.579 | -281.9864 | Zn | 0 | 0.80408 | 0.11763 | 0.123 | Zn | 0.80408 | 0.11763 | 0.64909 | 0.2897 | 0.15499
Y | -302.1893 | -325.2887 | -315.6889 | -306.8725 | -313.2284 |  |  | Y | -1.0614 | -1.3817 | -1.1042 | -1.7852 | -324.8027 | -315.6789 | Y | 0 | -0.64744 | -0.80268 | 0.123 | Y | -0.64744 | -0.80268 | -0.94623 | -1.4522 | 0.29879
Zr | -306.9839 | -329.0399 | -319.8002 | -310.1237 | -317.3525 |  |  | Zr | -0.01808 | -0.69837 | 0.43915 | -1.1147 | -328.5539 | -319.7902 | Zr | 0 | 0.39592 | -0.11937 | 0.123 | Zr | 0.39592 | -0.11937 | 0.59715 | -0.78166 | -0.20123
Nb | -307.566 | -329.4767 | -320.5399 | -310.8043 | -317.3846 |  |  | Nb | 0.12731 | -0.85591 | 0.34072 | -0.56458 | -328.9907 | -320.5299 | Nb | 0 | 0.54131 | -0.27691 | 0.123 | Nb | 0.54131 | -0.27691 | 0.49872 | -0.23158 | 0.042595
Mo | -307.8643 | -329.9855 | -321.3296 | -311.2376 | -317.5259 |  |  | Mo | -0.083228 | -1.3473 | 0.20572 | -0.40763 | -329.4995 | -321.3196 | Mo | 0 | 0.33077 | -0.76831 | 0.123 | Mo | 0.33077 | -0.76831 | 0.36372 | -0.074626 | -0.032949
Ru | -299.7906 | -321.7903 | -313.3022 | -303.5849 | -308.6 |  |  | Ru | 0.038327 | -1.3936 | -0.21522 | 0.44459 | -321.3043 | -313.2922 | Ru | 0 | 0.45233 | -0.81455 | 0.123 | Ru | 0.45233 | -0.81455 | -0.057222 | 0.77759 | 0.50955
Rh | -294.4489 | -315.9931 | -307.3609 | -297.8443 | -302.4765 |  |  | Rh | 0.49376 | -0.79401 | 0.18363 | 1.2264 | -315.5071 | -307.3509 | Rh | 0 | 0.90776 | -0.21501 | 0.123 | Rh | 0.90776 | -0.21501 | 0.34163 | 1.5594 | 0.56613
Ag | -274.1704 | -295.2628 | -286.4149 | -277.0815 | -282.3677 |  |  | Ag | 0.94556 | -0.1265 | 0.66784 | 1.0566 | -294.7768 | -286.4049 | Ag | 0 | 1.3596 | 0.4525 | 0.123 | Ag | 1.3596 | 0.4525 | 0.82584 | 1.3896 | 0.53372
Cd | -266.8227 | -289.6325 | -279.483 | -270.0861 | -277.0385 |  |  | Cd | -0.7718 | -0.54226 | 0.31567 | -0.96182 | -289.1465 | -279.473 | Cd | 0 | -0.3578 | 0.036739 | 0.123 | Cd | -0.3578 | 0.036739 | 0.47367 | -0.62882 | -0.83147
Hf | -315.2556 | -337.4592 | -328.1897 | -318.6024 | -325.7366 |  |  | Hf | -0.1656 | -0.81614 | 0.23212 | -1.227 | -336.9732 | -328.1797 | Hf | 0 | 0.2484 | -0.23714 | 0.123 | Hf | 0.2484 | -0.23714 | 0.39012 | -0.89399 | -0.14172
Ta | -315.8977 | -337.779 | -328.8668 | -319.2872 | -325.8451 |  |  | Ta | 0.15679 | -0.85108 | 0.18956 | -0.69337 | -337.293 | -328.8568 | Ta | 0 | 0.57079 | -0.27208 | 0.123 | Ta | 0.57079 | -0.27208 | 0.34756 | -0.36037 | 0.22322
W | -315.6788 | -337.9676 | -329.0081 | -319.5831 | -325.3936 |  |  | W | -0.2508 | -1.2113 | -0.32526 | -0.46083 | -337.4816 | -328.9981 | W | 0 | 0.1632 | -0.6323 | 0.123 | W | 0.1632 | -0.6323 | -0.16726 | -0.12783 | 0.33045
Re | -311.594 | -333.8827 | -325.1974 | -315.4681 | -320.8981 |  |  | Re | -0.25064 | -1.4854 | -0.29503 | -0.050015 | -333.3967 | -325.1874 | Re | 0 | 0.16336 | -0.90636 | 0.123 | Re | 0.16336 | -0.90636 | -0.13703 | 0.28299 | 0.30039
0.76173
-1.1287
[13 empty] | T = 298.15 K and P(H2O) = 3534.0 Pa, P(CO) = 5562.0 Pa, P(CO2) = 101325.0 Pa, P(H2) = 101325.0 Pa | [10 empty] | -0.73036
[14 empty] | E_pot | E_ZPE | C_Ideal_gas | -T*S | Free energy | Overbinding correction | Solvent correction | Corr. free energy |  |  | -0.47485
[13 empty] | H2 | -7.158 | 0.274 | 0.091 | -0.402 | -7.196 | 0.1 |  | -7.096 |  |  | -0.58777
[13 empty] | CO2 | -18.459 | 0.306 | 0.099 | -0.662 | -18.718 | 0.3 |  | -18.418 |  |  | -0.057083
[13 empty] | H2O | -12.833 | 0.572 | 0.104 | -0.669 | -12.827 |  |  | -12.827 |  |  | 0.12494
[13 empty] | CO | -12.118 | 0.132 | 0.091 | -0.668 | -12.564 |  |  | -12.564 | -0.445 |  | 0.22761 | -0.455
0.21738
[13 empty] | suface111 | E_pot | E_ZPE | Cv_harm | -T*S | Free energy | Overbinding correction | Solvent correction | Corr. free energy |  |  | -0.14559
[13 empty] | * | - | - | - | - | - |  |  | - |  |  | -0.51438
[13 empty] | *H | 0 | 0.19 | 0.003 | -0.004 | 0.189 |  |  | 0.189 |  |  | -0.80472
[13 empty] | *HOCO | 0 | 0.657 | 0.091 | -0.162 | 0.586 | 0.15 | -0.25 | 0.486 |  |  | -1.1776
[13 empty] | *CO | 0 | 0.186 | 0.08 | -0.156 | 0.11 |  | -0.1 | 0.01 |  |  | -0.77289
[13 empty] | *OH | 0 | 0.355 | 0.056 | -0.103 | 0.308 |  |  | 0.308 |  |  | -0.4054
0.32526
0.65162
0.030078
-0.27102
-1.1424
-0.93116
-0.29103
0.11962

## island
island_doping | sites | HOCO | CO | H | OH | [11 empty] | HOCO | CO | H | OH | surface | surface | BE_island | sites | *HOCO | *CO | *H | *OH
Sc | top | -323.2211 | -313.4522 | -303.5408 | -311.2158 | -0.20881 | 0 | -0.43475 | -0.12429 | -323.4299 | -313.4522 | -303.9756 | -311.3401 |  | E_pot | Sc | -323.4299 | -313.4522 | -303.9756 | -311.3401 | -300.7953 | -300.7953 | Sc | top1 | -0.38782 | -0.53887 | 0.83348 | -1.1665
| top2 | -322.4465 | -313.3642 | -303.512 | -310.9035 |  |  |  |  | hollow2 | top | top3 | top3 | H2 | -7.158 | Ti | -327.5791 | -318.4626 | -309.0393 | -315.5319 | -305.5239 | -300.7953 |  | top2 | 0.38674 | -0.45087 | 0.86233 | -0.85421
| top3 | -321.8013 | -313.4133 | -303.9756 | -311.3401 | [8 empty] | CO2 | -18.459 | V | -325.5165 | -316.8089 | -307.0775 | -313.236 | -303.5591 | -300.7953 |  | top3 | 1.032 | -0.50005 | 0.39873 | -1.2908
| hollow1 | -322.4343 | -313.3618 | -303.6823 | -310.9053 | [8 empty] | H2O | -12.833 | Cr | -323.772 | -315.428 | -305.8414 | -311.5944 | -301.8463 | -300.7953 |  | hollow1 | 0.39895 | -0.44853 | 0.69199 | -0.85604
| hollow2 | -323.4299 | -313.4502 | -303.9313 | -311.1403 | [8 empty] | CO | -12.118 | Mn | -320.8695 | -312.7489 | -302.8219 | -308.4312 | -298.4902 | -300.7953 |  | hollow2 | -0.59663 | -0.53695 | 0.44297 | -1.091
Ti | top | -327.4552 | -318.4373 | -308.4706 | -315.5293 | -0.12393 | -0.025257 | -0.56873 | -0.0026415 | -327.5791 | -318.4626 | -309.0393 | -315.5319 |  |  | Fe | -317.4548 | -309.0942 | -299.248 | -304.9572 | -295.2573 | -305.5239 | Ti | top1 | 0.10669 | -0.79541 | 0.63232 | -0.75137
| top2 | -327.2338 | -318.3806 | -308.5108 | -315.3408 |  |  |  |  | hollow2 | top3 | hollow2 | top3 |  |  | Co | -313.6218 | -305.1552 | -295.6137 | -300.5253 | -291.8297 | -305.5239 |  | top2 | 0.3281 | -0.73875 | 0.5921 | -0.56287
| top3 | -326.7118 | -318.4626 | -308.2881 | -315.5319 | [10 empty] | Ni | -308.2618 | -299.4326 | -290.0422 | -294.994 | -286.8206 | -305.5239 |  | top3 | 0.85007 | -0.82066 | 0.8148 | -0.75401
| hollow1 | -327.2462 | -318.3733 | -308.5188 | -315.3391 | [10 empty] | Cu | -300.0926 | -291.1499 | -281.9216 | -287.1272 | -278.7793 | -305.5239 |  | hollow1 | 0.31571 | -0.73144 | 0.58407 | -0.56123
| hollow2 | -327.5791 | -318.3832 | -309.0393 | -315.4601 | [10 empty] | Zn | -291.0222 | -281.7684 | -272.5404 | -278.6363 | -269.5145 | -305.5239 |  | hollow2 | -0.017237 | -0.74128 | 0.063593 | -0.68219
V | top | -325.5165 | -316.7568 | -306.8666 | -313.0156 | 0 | -0.052142 | -0.21083 | -0.22033 | -325.5165 | -316.8089 | -307.0775 | -313.236 |  |  | Y | -326.5192 | -316.6701 | -307.5043 | -314.9545 | -301.7127 | -303.5591 | V | top1 | 0.080576 | -1.0797 | 0.27144 | -0.20256
V | top2 | -325.0409 | -316.8081 | -306.9751 | -313.236 |  |  |  |  | top | hollow1 | hollow2 | top2 |  |  | Zr | -330.6299 | -320.6473 | -311.3242 | -319.0077 | -307.1424 | -303.5591 | V | top2 | 0.55622 | -1.131 | 0.16297 | -0.42288
V | top3 | -324.7812 | -316.5633 | -307.0751 | -313.0223 | [10 empty] | Nb | -330.0157 | -320.8539 | -311.1774 | -317.7046 | -307.7913 | -303.5591 | V | top3 | 0.8159 | -0.88622 | 0.062937 | -0.20922
V | hollow1 | -325.3769 | -316.8089 | -307.0742 | -313.2349 | [10 empty] | Mo | -329.5651 | -320.7936 | -310.8627 | -316.9304 | -307.0691 | -303.5591 | V | hollow1 | 0.22018 | -1.1318 | 0.063844 | -0.42187
V | hollow2 | -325.3763 | -316.8081 | -307.0775 | -313.193 | [10 empty] | Ru | -321.4216 | -312.9778 | -303.5426 | -308.5992 | -299.456 | -303.5591 | V | hollow2 | 0.22074 | -1.131 | 0.06061 | -0.37992
Cr | top | -323.772 | -314.9367 | -305.1315 | -311.3172 | 0 | -0.4913 | -0.70992 | -0.27721 | -323.772 | -315.428 | -305.8414 | -311.5944 |  |  | Rh | -315.936 | -307.2524 | -297.7301 | -302.3263 | -294.2718 | -301.8463 | Cr | top1 | 0.11231 | -0.97244 | 0.29383 | -0.21686
| top2 | -323.7562 | -315.4213 | -305.7478 | -311.4821 |  |  |  |  | top | hollow2 | hollow2 | hollow2 |  |  | Ag | -295.3373 | -286.5666 | -277.2229 | -282.2634 | -274.3254 | -301.8463 |  | top2 | 0.12812 | -1.457 | -0.32246 | -0.38175
| top3 | -323.364 | -315.372 | -305.8411 | -311.1561 | [10 empty] | Cd | -288.9187 | -279.9169 | -271.7851 | -277.6866 | -267.6442 | -301.8463 |  | top3 | 0.52032 | -1.4077 | -0.41583 | -0.055789
| hollow1 | -323.6992 | -315.4228 | -305.3084 | -311.4527 | [10 empty] | Hf | -338.7445 | -328.5757 | -319.3158 | -327.0089 | -315.4366 | -301.8463 |  | hollow1 | 0.18509 | -1.4585 | 0.11691 | -0.35237
| hollow2 | -323.7105 | -315.428 | -305.8414 | -311.5944 | [10 empty] | Ta | -338.5327 | -329.3726 | -319.6343 | -326.6388 | -316.0836 | -301.8463 |  | hollow2 | 0.1738 | -1.4637 | -0.41609 | -0.49407
Mn | top | -320.8167 | -312.6331 | -302.1679 | -308.1955 | -0.052853 | -0.11576 | -0.65401 | -0.23576 | -320.8695 | -312.7489 | -302.8219 | -308.4312 |  |  | W | -337.6485 | -329.1266 | -320.1804 | -325.6789 | -315.5497 | -298.4902 | Mn | top1 | -0.28851 | -2.025 | -0.098751 | -0.45128
Mn | top2 | -320.8695 | -312.7489 | -302.5159 | -307.8196 |  |  |  |  | top2 | top2 | top3 | hollow2 |  |  | Re | -333.4294 | -324.9047 | -315.5164 | -320.5996 | -311.3727 | -298.4902 | Mn | top2 | -0.34137 | -2.1407 | -0.4467 | -0.075378
Mn | top3 | -320.1867 | -311.8211 | -302.8219 | -307.9969 | [16 empty] | -298.4902 | Mn | top3 | 0.34148 | -1.2129 | -0.75276 | -0.2527
Mn | hollow1 | -320.2885 | -312.2809 | -302.0873 | -307.8926 | [16 empty] | -298.4902 | Mn | hollow1 | 0.23968 | -1.6727 | -0.01809 | -0.14844
Mn | hollow2 | -320.6951 | -312.4307 | -302.5483 | -308.4312 | [16 empty] | -298.4902 | Mn | hollow2 | -0.16688 | -1.8225 | -0.47918 | -0.68704
Fe | top | -317.4548 | -308.7328 | -298.7799 | -304.5393 | 0 | -0.36144 | -0.46815 | -0.41798 | -317.4548 | -309.0942 | -299.248 | -304.9572 | [8 empty] | -295.2573 | Fe | top1 | -0.15956 | -1.3575 | 0.056393 | -0.028005
Fe | top2 | -317.2095 | -309.0936 | -299.248 | -304.0778 |  |  |  |  | top | hollow1 | top2 | hollow2 | [8 empty] | -295.2573 | Fe | top2 | 0.08573 | -1.7183 | -0.41175 | 0.43348
Fe | top3 | -316.8886 | -308.5252 | -298.3256 | -303.9031 | [16 empty] | -295.2573 | Fe | top3 | 0.40664 | -1.15 | 0.51063 | 0.6082
Fe | hollow1 | -317.3686 | -309.0942 | -298.8415 | -304.4503 | [16 empty] | -295.2573 | Fe | hollow1 | -0.07333 | -1.719 | -0.0052529 | 0.060994
Fe | hollow2 | -317.1553 | -308.9757 | -299.1406 | -304.9572 | [16 empty] | -295.2573 | Fe | hollow2 | 0.13996 | -1.6005 | -0.30439 | -0.44599
Co | top | -313.3975 | -304.848 | -295.1551 | -300.2322 | -0.22433 | -0.30721 | -0.45869 | -0.29315 | -313.6218 | -305.1552 | -295.6137 | -300.5253 | [8 empty] | -291.8297 | Co | top1 | 0.47024 | -0.9003 | 0.25367 | 0.85155
Co | top2 | -313.6218 | -305.1532 | -295.6137 | -300.2867 |  |  |  |  | top2 | hollow1 | top2 | hollow2 | [8 empty] | -291.8297 | Co | top2 | 0.24592 | -1.2055 | -0.20502 | 0.79705
Co | top3 | -313.33 | -304.6539 | -294.7968 | -299.7925 | [16 empty] | -291.8297 | Co | top3 | 0.53774 | -0.70619 | 0.61189 | 1.2913
Co | hollow1 | -313.6124 | -305.1552 | -295.31 | -300.287 | [16 empty] | -291.8297 | Co | hollow1 | 0.2553 | -1.2075 | 0.098769 | 0.7967
Co | hollow2 | -313.5686 | -305.1532 | -295.2641 | -300.5253 | [16 empty] | -291.8297 | Co | hollow2 | 0.29909 | -1.2054 | 0.14461 | 0.5584
Ni | top | -308.1836 | -299.4326 | -289.7172 | -294.7775 | -0.078158 | 0 | -0.91333 | -1.5555 | -308.2618 | -299.4326 | -290.0422 | -294.994 | [8 empty] | -286.8206 | Ni | top1 | 0.67499 | -0.49399 | 0.68236 | 1.2971
Ni | top2 | -308.1332 | -299.3713 | -290.6306 | -294.7607 |  |  |  |  | top3 | top | top2 | hollow2 | [8 empty] | -286.8206 | Ni | top2 | 0.72535 | -0.4327 | -0.23097 | 1.3139
Ni | top3 | -308.2618 | -299.1651 | -289.7858 | -294.994 | [16 empty] | -286.8206 | Ni | top3 | 0.59684 | -0.22649 | 0.61378 | 1.0806
Ni | hollow1 | -308.2437 | -299.3661 | -290.0196 | -294.9325 | [16 empty] | -286.8206 | Ni | hollow1 | 0.61486 | -0.42755 | 0.38001 | 1.1421
Ni | hollow2 | -308.1528 | -299.2771 | -290.0422 | -296.3329 | [16 empty] | -286.8206 | Ni | hollow2 | 0.70578 | -0.33854 | 0.3574 | -0.25834
Cu | top | -299.5961 | -291.1499 | -281.8273 | -286.723 | -0.49645 | 0 | -0.83511 | -1.7824 | -300.0926 | -291.1499 | -281.9216 | -287.1272 | [8 empty] | -278.7793 | Cu | top1 | 1.2212 | -0.2526 | 0.53107 | 1.3103
Cu | top2 | -299.6408 | -291.1385 | -282.6624 | -286.813 |  |  |  |  | hollow1 | top | top2 | hollow2 | [8 empty] | -278.7793 | Cu | top2 | 1.1765 | -0.24118 | -0.30404 | 1.2204
Cu | top3 | -300.0867 | -290.992 | -281.7262 | -286.4808 | [16 empty] | -278.7793 | Cu | top3 | 0.73065 | -0.094672 | 0.63215 | 1.5525
Cu | hollow1 | -300.0926 | -291.0173 | -281.9216 | -287.1272 | [16 empty] | -278.7793 | Cu | hollow1 | 0.72475 | -0.12001 | 0.43675 | 0.90613
Cu | hollow2 | -299.6211 | -291.0144 | -281.8272 | -288.5054 | [16 empty] | -278.7793 | Cu | hollow2 | 1.1963 | -0.11705 | 0.53115 | -0.47207
Zn | top | -291.0115 | -281.7464 | -272.3954 | -278.2695 | -0.010654 | -0.022013 | -0.14498 | -0.36677 | -291.0222 | -281.7684 | -272.5404 | -278.6363 | [8 empty] | -269.5145 | Zn | top1 | 0.54102 | -0.11389 | 0.69813 | 0.49901
Zn | top2 | -290.797 | -281.7498 | -272.5404 | -278.5069 |  |  |  |  | hollow2 | top3 | top2 | hollow2 | [8 empty] | -269.5145 | Zn | top2 | 0.75555 | -0.11725 | 0.55315 | 0.26165
Zn | top3 | -290.7058 | -281.7684 | -272.3646 | -278.6231 | [16 empty] | -269.5145 | Zn | top3 | 0.84673 | -0.1359 | 0.72895 | 0.14548
Zn | hollow1 | -290.7841 | -281.756 | -272.4142 | -278.4836 | [16 empty] | -269.5145 | Zn | hollow1 | 0.76842 | -0.12349 | 0.67932 | 0.28499
Zn | hollow2 | -291.0222 | -281.7551 | -272.4592 | -278.6363 | [16 empty] | -269.5145 | Zn | hollow2 | 0.53036 | -0.12258 | 0.63436 | 0.13223
Y | top | -326.5192 | -316.647 | -306.6727 | -313.6161 | 0 | -0.023196 | -0.83159 | -1.3384 | -326.5192 | -316.6701 | -307.5043 | -314.9545 | [8 empty] | -301.7127 | Y | top1 | -2.7684 | -2.8162 | -1.381 | -2.6493
Y | top2 | -324.768 | -315.5347 | -307.5043 | -313.1382 |  |  |  |  | top | top3 | top2 | hollow2 | [8 empty] | -301.7127 | Y | top2 | -1.0173 | -1.7039 | -2.2126 | -2.1715
Y | top3 | -326.5154 | -316.6701 | -305.4742 | -313.0655 | [16 empty] | -301.7127 | Y | top3 | -2.7646 | -2.8394 | -0.18251 | -2.0987
Y | hollow1 | -324.9912 | -315.1514 | -306.4886 | -313.1392 | [16 empty] | -301.7127 | Y | hollow1 | -1.2404 | -1.3207 | -1.1969 | -2.1725
Y | hollow2 | -325.8686 | -316.6668 | -307.5043 | -314.9545 | [16 empty] | -301.7127 | Y | hollow2 | -2.1179 | -2.8361 | -2.2125 | -3.9878
Zr | top | -330.6299 | -320.5345 | -311.3242 | -319.0077 | 0 | -0.1128 | 0 | 0 | -330.6299 | -320.6473 | -311.3242 | -319.0077 | [8 empty] | -307.1424 | Zr | top1 | -1.4495 | -1.2741 | -0.60284 | -2.6113
Zr | top2 | -329.1226 | -319.9266 | -309.9758 | -317.8803 |  |  |  |  | top | top3 | top | top | [8 empty] | -307.1424 | Zr | top2 | 0.057816 | -0.66622 | 0.74556 | -1.4839
Zr | top3 | -328.7134 | -320.6473 | -310.5048 | -319.0065 | [16 empty] | -307.1424 | Zr | top3 | 0.46694 | -1.3869 | 0.21655 | -2.6102
Zr | hollow1 | -329.2415 | -319.9323 | -310.2276 | -317.4368 | [16 empty] | -307.1424 | Zr | hollow1 | -0.061108 | -0.67197 | 0.4938 | -1.0404
Zr | hollow2 | -330.5791 | -319.8495 | -310.481 | -317.7994 | [16 empty] | -307.1424 | Zr | hollow2 | -1.3987 | -0.58913 | 0.24037 | -1.403
Nb | top | -329.6804 | -320.8539 | -311.0379 | -317.7046 | -0.33528 | 0 | -0.13943 | 0 | -330.0157 | -320.8539 | -311.1774 | -317.7046 | [8 empty] | -307.7913 | Nb | top1 | 0.14885 | -0.94465 | 0.33235 | -0.6593
Nb | top2 | -329.6046 | -320.8114 | -311.1242 | -317.4536 |  |  |  |  | hollow2 | top | top3 | top | [8 empty] | -307.7913 | Nb | top2 | 0.22473 | -0.90207 | 0.24606 | -0.40828
Nb | top3 | -329.2979 | -320.8488 | -311.1774 | -317.22 | [16 empty] | -307.7913 | Nb | top3 | 0.53136 | -0.93947 | 0.19292 | -0.17472
Nb | hollow1 | -329.6125 | -320.809 | -311.1241 | -317.4506 | [16 empty] | -307.7913 | Nb | hollow1 | 0.21684 | -0.89972 | 0.24617 | -0.40534
Nb | hollow2 | -330.0157 | -320.7616 | -311.1771 | -317.4777 | [16 empty] | -307.7913 | Nb | hollow2 | -0.18642 | -0.85232 | 0.19315 | -0.43244
Mo | top | -328.9861 | -319.9482 | -310.3236 | -316.5413 | -0.57892 | -0.84543 | -0.53912 | -0.38909 | -329.5651 | -320.7936 | -310.8627 | -316.9304 | [8 empty] | -307.0691 | Mo | top1 | 0.12097 | -0.76109 | 0.32453 | -0.21816
Mo | top2 | -328.8609 | -320.7174 | -310.8627 | -316.6114 |  |  |  |  | top3 | hollow2 | top2 | hollow2 | [8 empty] | -307.0691 | Mo | top2 | 0.24617 | -1.5303 | -0.21459 | -0.28829
Mo | top3 | -329.5651 | -320.2813 | -310.7043 | -316.5991 | [16 empty] | -307.0691 | Mo | top3 | -0.45795 | -1.0942 | -0.056186 | -0.27596
Mo | hollow1 | -329.1734 | -320.7169 | -310.8627 | -316.594 | [16 empty] | -307.0691 | Mo | hollow1 | -0.066243 | -1.5298 | -0.21456 | -0.27084
Mo | hollow2 | -328.7203 | -320.7936 | -310.6926 | -316.9304 | [16 empty] | -307.0691 | Mo | hollow2 | 0.3868 | -1.6065 | -0.044487 | -0.60725
Ru | top | -321.1663 | -312.7822 | -303.0433 | -308.1446 | -0.25534 | -0.19559 | -0.49925 | -0.45467 | -321.4216 | -312.9778 | -303.5426 | -308.5992 | [8 empty] | -299.456 | Ru | top1 | 0.3277 | -1.2082 | -0.0083344 | 0.56545
Ru | top2 | -321.1486 | -312.9578 | -303.133 | -307.76 |  |  |  |  | hollow2 | hollow2 | top3 | hollow2 | [8 empty] | -299.456 | Ru | top2 | 0.34544 | -1.3838 | -0.097989 | 0.95005
Ru | top3 | -321.0041 | -312.1736 | -303.5426 | -307.5952 | [16 empty] | -299.456 | Ru | top3 | 0.48988 | -0.59962 | -0.50759 | 1.1148
Ru | hollow1 | -321.4194 | -312.9622 | -303.318 | -308.0726 | [16 empty] | -299.456 | Ru | hollow1 | 0.074604 | -1.3882 | -0.28299 | 0.63739
Ru | hollow2 | -321.4216 | -312.9778 | -303.1198 | -308.5992 | [16 empty] | -299.456 | Ru | hollow2 | 0.072366 | -1.4038 | -0.084794 | 0.11078
Rh | top | -315.7747 | -307.064 | -297.5893 | -302.1236 | -0.16134 | -0.18835 | -0.14081 | -0.20271 | -315.936 | -307.2524 | -297.7301 | -302.3263 | [8 empty] | -294.2718 | Rh | top1 | 0.53515 | -0.67421 | 0.26153 | 1.4022
Rh | top2 | -315.936 | -307.2496 | -297.7301 | -302.2381 |  |  |  |  | top2 | hollow1 | top2 | hollow2 | [8 empty] | -294.2718 | Rh | top2 | 0.37381 | -0.85978 | 0.12072 | 1.2878
Rh | top3 | -315.5891 | -306.4791 | -297.0478 | -301.6308 | [16 empty] | -294.2718 | Rh | top3 | 0.72072 | -0.089312 | 0.80306 | 1.8951
Rh | hollow1 | -315.9328 | -307.2524 | -297.561 | -302.2193 | [16 empty] | -294.2718 | Rh | hollow1 | 0.37708 | -0.86255 | 0.28981 | 1.3065
Rh | hollow2 | -315.8491 | -307.2138 | -297.4333 | -302.3263 | [16 empty] | -294.2718 | Rh | hollow2 | 0.46079 | -0.82392 | 0.41754 | 1.1995
Ag | top | -294.7931 | -286.5359 | -276.1591 | -282.2634 | -0.54417 | -0.030684 | -1.0638 | -1.8702 | -295.3373 | -286.5666 | -277.2229 | -282.2634 | [8 empty] | -274.3254 | Ag | top1 | 1.5703 | -0.092493 | 1.7454 | 1.316
Ag | top2 | -294.8662 | -286.5515 | -277.2229 | -284.1336 |  |  |  |  | hollow1 | hollow1 | top2 | top2 | [8 empty] | -274.3254 | Ag | top2 | 1.4973 | -0.10804 | 0.68155 | -0.55412
Ag | top3 | -295.3368 | -286.3045 | -277.0039 | -284.1197 | [16 empty] | -274.3254 | Ag | top3 | 1.0266 | 0.13898 | 0.90051 | -0.54022
Ag | hollow1 | -295.3373 | -286.5666 | -277.1735 | -284.0534 | [16 empty] | -274.3254 | Ag | hollow1 | 1.0261 | -0.12318 | 0.73094 | -0.47393
Ag | hollow2 | -294.8375 | -286.5575 | -277.2225 | -284.1157 | [16 empty] | -274.3254 | Ag | hollow2 | 1.526 | -0.11408 | 0.68198 | -0.53629
Cd | top | -288.9187 | -279.881 | -270.5485 | -276.1694 | 0 | -0.035889 | -1.2366 | -1.5173 | -288.9187 | -279.9169 | -271.7851 | -277.6866 | [8 empty] | -267.6442 | Cd | top1 | 0.76344 | -0.11883 | 0.67466 | 0.72879
Cd | top2 | -288.6806 | -279.9118 | -270.5168 | -276.4183 |  |  |  |  | top | hollow1 | hollow1 | top3 | [8 empty] | -267.6442 | Cd | top2 | 1.0016 | -0.14964 | 0.70634 | 0.47982
Cd | top3 | -288.723 | -279.8939 | -270.5991 | -277.6866 | [16 empty] | -267.6442 | Cd | top3 | 0.95916 | -0.13169 | 0.62407 | -0.78849
Cd | hollow1 | -288.6824 | -279.9169 | -271.7851 | -276.1858 | [16 empty] | -267.6442 | Cd | hollow1 | 0.9998 | -0.15472 | -0.5619 | 0.71232
Cd | hollow2 | -288.7212 | -279.9016 | -270.6005 | -276.4171 | [16 empty] | -267.6442 | Cd | hollow2 | 0.96093 | -0.13942 | 0.62269 | 0.4811
Hf | top | -338.6105 | -328.2564 | -319.3158 | -327.002 | -0.13396 | -0.31922 | 0 | -0.0069612 | -338.7445 | -328.5757 | -319.3158 | -327.0089 | [8 empty] | -315.4366 | Hf | top1 | -1.1359 | -0.70185 | -0.30021 | -2.3114
Hf | top2 | -337.6465 | -328.2505 | -318.2921 | -326.1746 |  |  |  |  | hollow2 | hollow2 | top | top3 | [8 empty] | -315.4366 | Hf | top2 | -0.17191 | -0.69586 | 0.72351 | -1.4841
Hf | top3 | -337.1468 | -328.5704 | -319.1091 | -327.0089 | [16 empty] | -315.4366 | Hf | top3 | 0.32783 | -1.0158 | -0.093475 | -2.3183
Hf | hollow1 | -337.7444 | -328.2374 | -318.3412 | -326.1734 | [16 empty] | -315.4366 | Hf | hollow1 | -0.26978 | -0.68285 | 0.67439 | -1.4828
Hf | hollow2 | -338.7445 | -328.5757 | -318.8492 | -325.9269 | [16 empty] | -315.4366 | Hf | hollow2 | -1.2699 | -1.0211 | 0.16636 | -1.2363
Ta | top | -338.3311 | -329.3726 | -319.6343 | -326.6341 | -0.20155 | 0 | 0 | -0.0047064 | -338.5327 | -329.3726 | -319.6343 | -326.6388 | [8 empty] | -316.0836 | Ta | top1 | -0.20952 | -1.171 | 0.028257 | -1.2965
Ta | top2 | -338.0445 | -329.1206 | -319.5019 | -326.0886 |  |  |  |  | hollow2 | top | top | top3 | [8 empty] | -316.0836 | Ta | top2 | 0.077092 | -0.91901 | 0.16072 | -0.75103
Ta | top3 | -337.1055 | -328.3161 | -319.4089 | -326.6388 | [16 empty] | -316.0836 | Ta | top3 | 1.016 | -0.11449 | 0.25371 | -1.3012
Ta | hollow1 | -338.0533 | -329.1194 | -319.4996 | -326.0887 | [16 empty] | -316.0836 | Ta | hollow1 | 0.068282 | -0.91779 | 0.16295 | -0.75107
Ta | hollow2 | -338.5327 | -329.3721 | -319.4062 | -325.8772 | [16 empty] | -316.0836 | Ta | hollow2 | -0.41107 | -1.1705 | 0.25643 | -0.53962
W | top | -337.6485 | -328.1353 | -320.1804 | -325.6789 | 0 | -0.99128 | 0 | 0 | -337.6485 | -329.1266 | -320.1804 | -325.6789 | [8 empty] | -315.5497 | W | top1 | -0.060755 | -0.46764 | -1.0517 | -0.87517
W | top2 | -337.5483 | -329.1266 | -318.9347 | -324.9044 |  |  |  |  | top | top2 | top | top | [8 empty] | -315.5497 | W | top2 | 0.039364 | -1.4589 | 0.19404 | -0.10069
W | top3 | -337.6137 | -328.5209 | -319.7145 | -323.3923 | [16 empty] | -315.5497 | W | top3 | -0.025991 | -0.85324 | -0.58583 | 1.4114
W | hollow1 | -337.2277 | -328.8257 | -319.77 | -324.8984 | [16 empty] | -315.5497 | W | hollow1 | 0.36002 | -1.158 | -0.64126 | -0.094685
W | hollow2 | -337.5342 | -328.8027 | -319.715 | -325.2372 | [16 empty] | -315.5497 | W | hollow2 | 0.05348 | -1.135 | -0.58629 | -0.4335
Re | top | -333.4294 | -324.0832 | -314.6314 | -320.4529 | 0 | -0.82154 | -0.88497 | -0.14667 | -333.4294 | -324.9047 | -315.5164 | -320.5996 | [8 empty] | -311.3727 | Re | top1 | -0.018726 | -0.59249 | 0.32028 | 0.17376
Re | top2 | -333.2892 | -324.9047 | -315.5164 | -320.1831 |  |  |  |  | top | top2 | top2 | hollow2 | [8 empty] | -311.3727 | Re | top2 | 0.12149 | -1.414 | -0.56469 | 0.44357
Re | top3 | -332.8027 | -323.943 | -314.4781 | -319.3771 | [16 empty] | -311.3727 | Re | top3 | 0.60794 | -0.45237 | 0.47353 | 1.2496
Re | hollow1 | -333.0836 | -324.9005 | -315.5038 | -320.2463 | [16 empty] | -311.3727 | Re | hollow1 | 0.32711 | -1.4098 | -0.55208 | 0.38036
Re | hollow2 | -333.1911 | -324.8265 | -315.0185 | -320.5996 | [16 empty] | -311.3727 | Re | hollow2 | 0.21953 | -1.3358 | -0.066839 | 0.027096

## island_b
[9 empty] | binding energy |  |  |  | Corrected free energy |  |  | Free energy diagram (four steps)
| surface | *HOCO | *CO | *H | *OH |  | E_pot |  | *HOCO | *CO | *H | *OH | G(*HOCO) | G(*CO) |  | * + CO2 | *HOCO | *CO | * + CO |  | ΔG(HOCO*) | ΔG(CO*) | ΔG(H*) | ΔG(OH*) | ΔG(HOCO*)-ΔG(H*)
Pd | -285.3709 | -307.0032 | -297.8515 | -288.6073 | -293.3765 | H2 | -7.158 | Pure | 0.40568 | -0.3626 | 0.34262 | 1.2484 | -306.5172 | -297.8415 | Pure | 0 | 0.81968 | 0.2164 | 0.123 | Pure | 0.81968 | 0.2164 | 0.50062 | 1.5814 | 0.31906
Sc | -300.7953 | -323.4299 | -313.4522 | -303.9756 | -311.3401 | CO2 | -18.459 | Sc | -0.59663 | -0.53887 | 0.39873 | -1.2908 | -322.9439 | -313.4422 | Sc | 0 | -0.18263 | 0.040126 | 0.123 | Sc | -0.18263 | 0.040126 | 0.55673 | -0.95777 | -0.73936
Ti | -305.5239 | -327.5791 | -318.4626 | -309.0393 | -315.5319 | H2O | -12.833 | Ti | -0.017237 | -0.82066 | 0.063593 | -0.75401 | -327.0931 | -318.4526 | Ti | 0 | 0.39676 | -0.24166 | 0.123 | Ti | 0.39676 | -0.24166 | 0.22159 | -0.42101 | 0.17517
V | -303.5591 | -325.5165 | -316.8089 | -307.0775 | -313.236 | CO | -12.118 | V | 0.080576 | -1.1318 | 0.06061 | -0.42288 | -325.0305 | -316.7989 | V | 0 | 0.49458 | -0.55285 | 0.123 | V | 0.49458 | -0.55285 | 0.21861 | -0.089885 | 0.27597
Cr | -301.8463 | -323.772 | -315.428 | -305.8414 | -311.5944 |  |  | Cr | 0.11231 | -1.4637 | -0.41609 | -0.49407 | -323.286 | -315.418 | Cr | 0 | 0.52631 | -0.88473 | 0.123 | Cr | 0.52631 | -0.88473 | -0.25809 | -0.16107 | 0.78441
Mn | -298.4902 | -320.8695 | -312.7489 | -302.8219 | -308.4312 |  |  | Mn | -0.34137 | -2.1407 | -0.75276 | -0.68704 | -320.3835 | -312.7389 | Mn | 0 | 0.072634 | -1.5617 | 0.123 | Mn | 0.072634 | -1.5617 | -0.59476 | -0.35404 | 0.66739
Fe | -295.2573 | -317.4548 | -309.0942 | -299.248 | -304.9572 |  |  | Fe | -0.15956 | -1.719 | -0.41175 | -0.44599 | -316.9688 | -309.0842 | Fe | 0 | 0.25444 | -1.14 | 0.123 | Fe | 0.25444 | -1.14 | -0.25375 | -0.11299 | 0.5082
Co | -291.8297 | -313.6218 | -305.1552 | -295.6137 | -300.5253 |  |  | Co | 0.24592 | -1.2075 | -0.20502 | 0.5584 | -313.1358 | -305.1452 | Co | 0 | 0.65992 | -0.62851 | 0.123 | Co | 0.65992 | -0.62851 | -0.047017 | 0.8914 | 0.70693
Ni | -286.8206 | -308.2618 | -299.4326 | -290.0422 | -294.994 |  |  | Ni | 0.59684 | -0.49399 | 0.3574 | 1.0806 | -307.7758 | -299.4226 | Ni | 0 | 1.0108 | 0.085005 | 0.123 | Ni | 1.0108 | 0.085005 | 0.5154 | 1.4136 | 0.49544
Cu | -278.7793 | -300.0926 | -291.1499 | -281.9216 | -287.1272 |  |  | Cu | 0.72475 | -0.2526 | 0.43675 | 0.90613 | -299.6066 | -291.1399 | Cu | 0 | 1.1387 | 0.3264 | 0.123 | Cu | 1.1387 | 0.3264 | 0.59475 | 1.2391 | 0.54399
Zn | -269.5145 | -291.0222 | -281.7684 | -272.5404 | -278.6363 |  |  | Zn | 0.53036 | -0.1359 | 0.55315 | 0.13223 | -290.5362 | -281.7584 | Zn | 0 | 0.94436 | 0.4431 | 0.123 | Zn | 0.94436 | 0.4431 | 0.71115 | 0.46523 | 0.23321
Y | -301.7127 | -326.5192 | -316.6701 | -307.5043 | -314.9545 |  |  | Y | -2.7684 | -2.8394 | -2.2126 | -3.9878 | -326.0332 | -316.6601 | Y | 0 | -2.3544 | -2.2604 | 0.123 | Y | -2.3544 | -2.2604 | -2.0546 | -3.6548 | -0.29984
Zr | -307.1424 | -330.6299 | -320.6473 | -311.3242 | -319.0077 |  |  | Zr | -1.4495 | -1.3869 | -0.60284 | -2.6113 | -330.1439 | -320.6373 | Zr | 0 | -1.0355 | -0.80789 | 0.123 | Zr | -1.0355 | -0.80789 | -0.44484 | -2.2783 | -0.59067
Nb | -307.7913 | -330.0157 | -320.8539 | -311.1774 | -317.7046 |  |  | Nb | -0.18642 | -0.94465 | 0.19292 | -0.6593 | -329.5297 | -320.8439 | Nb | 0 | 0.22758 | -0.36565 | 0.123 | Nb | 0.22758 | -0.36565 | 0.35092 | -0.3263 | -0.12334
Mo | -307.0691 | -329.5651 | -320.7936 | -310.8627 | -316.9304 |  |  | Mo | -0.45795 | -1.6065 | -0.21459 | -0.60725 | -329.0791 | -320.7836 | Mo | 0 | -0.043945 | -1.0275 | 0.123 | Mo | -0.043945 | -1.0275 | -0.056589 | -0.27425 | 0.012644
Ru | -299.456 | -321.4216 | -312.9778 | -303.5426 | -308.5992 |  |  | Ru | 0.072366 | -1.4038 | -0.50759 | 0.11078 | -320.9356 | -312.9678 | Ru | 0 | 0.48637 | -0.82478 | 0.123 | Ru | 0.48637 | -0.82478 | -0.34959 | 0.44378 | 0.83595
Rh | -294.2718 | -315.936 | -307.2524 | -297.7301 | -302.3263 |  |  | Rh | 0.37381 | -0.86255 | 0.12072 | 1.1995 | -315.45 | -307.2424 | Rh | 0 | 0.78781 | -0.28355 | 0.123 | Rh | 0.78781 | -0.28355 | 0.27872 | 1.5325 | 0.50909
Ag | -274.3254 | -295.3373 | -286.5666 | -277.2229 | -282.2634 |  |  | Ag | 1.0261 | -0.12318 | 0.68155 | 1.316 | -294.8513 | -286.5566 | Ag | 0 | 1.4401 | 0.45582 | 0.123 | Ag | 1.4401 | 0.45582 | 0.83955 | 1.649 | 0.60059
Cd | -267.6442 | -288.9187 | -279.9169 | -271.7851 | -277.6866 |  |  | Cd | 0.76344 | -0.15472 | -0.5619 | -0.78849 | -288.4327 | -279.9069 | Cd | 0 | 1.1774 | 0.42428 | 0.123 | Cd | 1.1774 | 0.42428 | -0.4039 | -0.45549 | 1.5813
Hf | -315.4366 | -338.7445 | -328.5757 | -319.3158 | -327.0089 |  |  | Hf | -1.2699 | -1.0211 | -0.30021 | -2.3183 | -338.2585 | -328.5657 | Hf | 0 | -0.8559 | -0.44206 | 0.123 | Hf | -0.8559 | -0.44206 | -0.14221 | -1.9853 | -0.71369
Ta | -316.0836 | -338.5327 | -329.3726 | -319.6343 | -326.6388 |  |  | Ta | -0.41107 | -1.171 | 0.028257 | -1.3012 | -338.0467 | -329.3626 | Ta | 0 | 0.0029263 | -0.59204 | 0.123 | Ta | 0.0029263 | -0.59204 | 0.18626 | -0.96821 | -0.18333
W | -315.5497 | -337.6485 | -329.1266 | -320.1804 | -325.6789 |  |  | W | -0.060755 | -1.4589 | -1.0517 | -0.87517 | -337.1625 | -329.1166 | W | 0 | 0.35325 | -0.87992 | 0.123 | W | 0.35325 | -0.87992 | -0.8937 | -0.54217 | 1.2469
Re | -311.3727 | -333.4294 | -324.9047 | -315.5164 | -320.5996 |  |  | Re | -0.018726 | -1.414 | -0.56469 | 0.027096 | -332.9434 | -324.8947 | Re | 0 | 0.39527 | -0.83503 | 0.123 | Re | 0.39527 | -0.83503 | -0.40669 | 0.3601 | 0.80197
T = 298.15 K and P(H2O) = 3534.0 Pa, P(CO) = 5562.0 Pa, P(CO2) = 101325.0 Pa, P(H2) = 101325.0 Pa
[14 empty] | E_pot | E_ZPE | C_Ideal_gas | -T*S | Free energy | Overbinding correction | Solvent correction | Corr. free energy
[13 empty] | H2 | -7.158 | 0.274 | 0.091 | -0.402 | -7.196 | 0.1 |  | -7.096
[13 empty] | CO2 | -18.459 | 0.306 | 0.099 | -0.662 | -18.718 | 0.3 |  | -18.418
[13 empty] | H2O | -12.833 | 0.572 | 0.104 | -0.669 | -12.827 |  |  | -12.827
[13 empty] | CO | -12.118 | 0.132 | 0.091 | -0.668 | -12.564 |  |  | -12.564
[13 empty] | suface111 | E_pot | E_ZPE | Cv_harm | -T*S | Free energy | Overbinding correction | Solvent correction | Corr. free energy
[13 empty] | * | - | - | - | - | - |  |  | -
[13 empty] | *H | 0 | 0.19 | 0.003 | -0.004 | 0.189 |  |  | 0.189
[13 empty] | *HOCO | 0 | 0.657 | 0.091 | -0.162 | 0.586 | 0.15 | -0.25 | 0.486
[13 empty] | *CO | 0 | 0.186 | 0.08 | -0.156 | 0.11 |  | -0.1 | 0.01
[13 empty] | *OH | 0 | 0.355 | 0.056 | -0.103 | 0.308 |  |  | 0.308

## overly
overly_doping | sites | HOCO | CO | H | OH | [11 empty] | HOCO | CO | H | OH | surface | surface | BE_overly | sites | *HOCO | *CO | *H | *OH
Sc | top | -336.3856 | -326.0326 | -317.0461 | -324.4192 | -1.0636 | -0.96608 | -0.995 | -0.62875 | -337.4492 | -326.9987 | -318.0411 | -325.0479 |  | E_pot | Sc | -337.4492 | -326.9987 | -318.0411 | -325.0479 | -310.0038 | -310.0038 | Sc | top | -4.3439 | -3.9108 | -3.4634 | -5.1614
| hollow1 | -337.4492 | -326.9987 | -318.0411 | -325.0479 |  |  |  |  | hollow1 | hollow1 | hollow1 | hollow1 | H2 | -7.158 | Ti | -351.9012 | -342.8658 | -333.6363 | -339.9043 | -330.0371 | -310.0038 |  | hollow | -5.4075 | -4.8769 | -4.4584 | -5.7902
Ti | top | -351.7164 | -342.8658 | -332.8227 | -339.9043 | -0.18482 | 0 | -0.8136 | 0 | -351.9012 | -342.8658 | -333.6363 | -339.9043 | CO2 | -18.459 | V | -350.8403 | -342.0309 | -332.3263 | -338.4875 | -328.9864 | -330.0371 | Ti | top | 0.35868 | -0.71074 | 0.79335 | -0.61319
| hollow1 | -351.9012 | -342.8654 | -333.6363 | -339.8194 |  |  |  |  | hollow1 | top | hollow1 | top | H2O | -12.833 | Cr | -346.9813 | -338.3071 | -328.3112 | -334.206 | -324.9255 | -330.0371 |  | hollow | 0.17386 | -0.71028 | -0.020253 | -0.52834
V | top | -350.8403 | -342.0309 | -332.1988 | -338.4875 | 0 | 0 | -0.12753 | 0 | -350.8403 | -342.0309 | -332.3263 | -338.4875 | CO | -12.118 | Mn | -338.4836 | -329.6719 | -319.4787 | -325.831 | -315.967 | -328.9864 | V | top | 0.18407 | -0.92651 | 0.36664 | -0.24709
V | hollow1 | -350.837 | -342.0273 | -332.3263 | -338.1461 |  |  |  |  | top | top | hollow1 | top |  |  | Fe | -330.6157 | -321.1672 | -310.6238 | -317.0658 | -307.0122 | -328.9864 | V | hollow | 0.18737 | -0.92287 | 0.23911 | 0.094301
Cr | top | -346.9813 | -338.3054 | -328.3112 | -334.206 | 0 | -0.0017889 | 0 | 0 | -346.9813 | -338.3071 | -328.3112 | -334.206 |  |  | Co | -321.0154 | -312.2201 | -301.6019 | -307.8209 | -298.1492 | -324.9255 | Cr | top | -0.017728 | -1.2618 | 0.19334 | -0.026473
| hollow1 | -346.98 | -338.3071 | -328.2384 | -333.8641 |  |  |  |  | top | hollow1 | top | top |  |  | Ni | -309.6808 | -300.3213 | -290.5162 | -296.9272 | -287.2043 | -324.9255 |  | hollow | -0.016455 | -1.2636 | 0.26615 | 0.31541
Mn | top | -338.2207 | -329.6719 | -319.4787 | -325.831 | -0.26295 | 0 | 0 | 0 | -338.4836 | -329.6719 | -319.4787 | -325.831 |  |  | Cu | -291.1316 | -282.5185 | -272.7263 | -278.3212 | -270.0678 | -315.967 | Mn | top | -0.2157 | -1.587 | 0.067274 | -0.61005
Mn | hollow1 | -338.4836 | -328.7375 | -319.2959 | -324.7608 |  |  |  |  | hollow1 | top | top | top |  |  | Zn | -268.7982 | -259.8223 | -250.6097 | -257.1404 | -244.731 | -315.967 | Mn | hollow | -0.47864 | -0.65251 | 0.25007 | 0.46022
Fe | top | -330.6157 | -320.769 | -310.6238 | -316.3233 | 0 | -0.39818 | 0 | -0.74255 | -330.6157 | -321.1672 | -310.6238 | -317.0658 |  |  | Y | -342.8251 | -333.0781 | -324.2874 | -327.6551 | -304.6128 | -307.0122 | Fe | top | -1.5655 | -1.6388 | -0.032582 | -0.057045
Fe | hollow1 | -330.55 | -321.1672 | -310.3473 | -317.0658 |  |  |  |  | top | hollow1 | top | hollow1 |  |  | Zr | -351.2499 | -340.5023 | -331.2535 | -338.8331 | -327.6338 | -307.0122 | Fe | hollow | -1.4998 | -2.037 | 0.24392 | -0.79959
Co | top | -320.9211 | -311.5329 | -301.6019 | -307.2028 | -0.094353 | -0.68718 | 0 | -0.61809 | -321.0154 | -312.2201 | -301.6019 | -307.8209 |  |  | Nb | -358.1199 | -349.0896 | -339.5622 | -346.0113 | -336.292 | -298.1492 | Co | top | -0.73387 | -1.2657 | 0.12635 | 0.2004
Co | hollow1 | -321.0154 | -312.2201 | -301.4749 | -307.8209 |  |  |  |  | hollow1 | hollow1 | top | hollow1 |  |  | Mo | -358.9097 | -350.2224 | -340.5173 | -346.3768 | -336.9488 | -298.1492 | Co | hollow | -0.82823 | -1.9529 | 0.25332 | -0.41769
Ni | top | -309.6808 | -300.3213 | -290.3962 | -295.5284 | 0 | 0 | -0.12004 | -1.3988 | -309.6808 | -300.3213 | -290.5162 | -296.9272 |  |  | Ru | -338.7525 | -330.3152 | -320.34 | -325.1935 | -316.5666 | -287.2043 | Ni | top | -0.4385 | -0.99903 | 0.38708 | 0.92984
Ni | hollow1 | -309.2012 | -299.9387 | -290.5162 | -296.9272 |  |  |  |  | top | top | hollow1 | hollow1 |  |  | Rh | -326.0602 | -317.4606 | -307.7387 | -312.2394 | -304.3352 | -287.2043 | Ni | hollow | 0.041095 | -0.61639 | 0.26703 | -0.46896
Cu | top | -291.1316 | -282.5185 | -272.4247 | -279.4238 | 0 | 0 | -0.3016 | 0 | -291.1316 | -282.5185 | -272.7263 | -278.3212 |  |  | Ag | -278.3497 | -270.0112 | -260.1873 | -265.4211 | -257.6748 | -270.0678 | Cu | top | 0.97426 | -0.33273 | 1.2221 | -0.10201
Cu | hollow1 | -291.0294 | -282.2744 | -272.7263 | -278.3212 |  |  |  |  | top | top | hollow1 | top |  |  | Cd | -263.3037 | -254.0721 | -245.3704 | -250.8662 | -236.3751 | -270.0678 | Cu | hollow | 1.0765 | -0.088569 | 0.92048 | 1.0007
Zn | top | -268.6674 | -259.8223 | -250.6097 | -257.1404 | -0.13073 | 0 | 0 | 0 | -268.7982 | -259.8223 | -250.6097 | -257.1404 |  |  | Hf | -369.6666 | -359.1283 | -349.7594 | -357.2306 | -346.0978 | -244.731 | Zn | top | -1.8985 | -2.9733 | -2.2997 | -3.1554
Zn | hollow1 | -268.7982 | -259.5267 | -250.2288 | -256.849 |  |  |  |  | hollow1 | top | top | top |  |  | Ta | -376.2871 | -367.1454 | -357.7095 | -364.2301 | -354.0781 | -244.731 | Zn | hollow | -2.0292 | -2.6777 | -1.9189 | -2.8641
Y | top | -342.8251 | -326.5448 | -323.373 | -324.2396 | 0 | -6.5332 | -0.91445 | -3.4154 | -342.8251 | -333.0781 | -324.2874 | -327.6551 |  |  | W | -375.4903 | -366.6493 | -357.1001 | -362.9898 | -353.2468 | -304.6128 | Y | top | -16.1743 | -9.814 | -15.1812 | -10.3728
Y | hollow1 | -342.3721 | -333.0781 | -324.2874 | -327.6551 |  |  |  |  | top | hollow1 | hollow1 | hollow1 |  |  | Re | -364.7971 | -355.8387 | -346.0454 | -351.6187 | -342.226 | -304.6128 | Y | hollow | -15.7213 | -16.3473 | -16.0957 | -13.7883
Zr | top | -350.9243 | -340.5004 | -331.2535 | -338.8331 | -0.32565 | -0.001889 | 0 | 0 | -351.2499 | -340.5023 | -331.2535 | -338.8331 | [8 empty] | -327.6338 | Zr | top | -1.2525 | -0.74866 | -0.040702 | -1.9454
Zr | hollow1 | -351.2499 | -340.5023 | -331.1079 | -338.6715 |  |  |  |  | hollow1 | hollow1 | top | top | [8 empty] | -327.6338 | Zr | hollow | -1.5781 | -0.75055 | 0.10483 | -1.7838
Nb | top | -357.8105 | -349.0896 | -339.5622 | -346.0113 | -0.30936 | 0 | 0 | 0 | -358.1199 | -349.0896 | -339.5622 | -346.0113 | [8 empty] | -336.292 | Nb | top | 0.51947 | -0.67963 | 0.30881 | -0.46533
Nb | hollow1 | -358.1199 | -349.0867 | -339.4161 | -345.4055 |  |  |  |  | hollow1 | top | top | top | [8 empty] | -336.292 | Nb | hollow | 0.21011 | -0.67675 | 0.45492 | 0.14047
Mo | top | -358.6831 | -350.2224 | -340.5173 | -346.3768 | -0.22654 | 0 | 0 | 0 | -358.9097 | -350.2224 | -340.5173 | -346.3768 | [8 empty] | -336.9488 | Mo | top | 0.30366 | -1.1556 | 0.010455 | -0.17403
Mo | hollow1 | -358.9097 | -350.2221 | -340.1079 | -345.8124 |  |  |  |  | hollow1 | top | top | top | [8 empty] | -336.9488 | Mo | hollow | 0.077116 | -1.1553 | 0.41988 | 0.39041
Ru | top | -338.6324 | -330.3152 | -320.34 | -325.1935 | -0.12014 | 0 | 0 | 0 | -338.7525 | -330.3152 | -320.34 | -325.1935 | [8 empty] | -316.5666 | Ru | top | -0.02777 | -1.6305 | -0.19442 | 0.62713
Ru | hollow1 | -338.7525 | -329.5029 | -319.8762 | -325.1049 |  |  |  |  | hollow1 | top | top | top | [8 empty] | -316.5666 | Ru | hollow | -0.14791 | -0.81828 | 0.26944 | 0.71574
Rh | top | -326.0602 | -317.2628 | -307.7387 | -312.2394 | 0 | -0.19785 | 0 | 0 | -326.0602 | -317.4606 | -307.7387 | -312.2394 | [8 empty] | -304.3352 | Rh | top | 0.31296 | -0.80961 | 0.17546 | 1.3498
Rh | hollow1 | -326.0446 | -317.4606 | -307.5169 | -311.992 |  |  |  |  | top | hollow1 | top | top | [8 empty] | -304.3352 | Rh | hollow | 0.3286 | -1.0075 | 0.39728 | 1.5972
Ag | top | -278.3497 | -270.0112 | -259.673 | -265.4211 | -2.3938 | 0 | -0.51435 | -2.6058 | -278.3497 | -270.0112 | -260.1873 | -265.4211 | [8 empty] | -257.6748 | Ag | top | 1.363 | -0.2184 | 1.5808 | 1.5077
Ag | hollow1 | -280.7435 | -269.978 | -260.1873 | -268.0269 |  |  |  |  | hollow1 | top | hollow1 | hollow1 | [8 empty] | -257.6748 | Ag | hollow | -1.0308 | -0.18522 | 1.0664 | -1.0982
Cd | top | -263.3037 | -253.7657 | -245.3704 | -250.5063 | 0 | -0.30648 | 0 | -0.35983 | -263.3037 | -254.0721 | -245.3704 | -250.8662 | [8 empty] | -236.3751 | Cd | top | -4.8906 | -5.2726 | -5.4164 | -4.8773
Cd | hollow1 | -263.031 | -254.0721 | -245.1673 | -250.8662 |  |  |  |  | top | hollow1 | top | hollow1 | [8 empty] | -236.3751 | Cd | hollow | -4.6179 | -5.5791 | -5.2132 | -5.2371
Hf | top | -368.7027 | -359.1283 | -349.6591 | -357.2306 | -0.96387 | 0 | -0.10033 | 0 | -369.6666 | -359.1283 | -349.7594 | -357.2306 | [8 empty] | -346.0978 | Hf | top | -0.56692 | -0.91257 | 0.017689 | -1.8789
Hf | hollow1 | -369.6666 | -359.1277 | -349.7594 | -357.1737 |  |  |  |  | hollow1 | top | hollow1 | top | [8 empty] | -346.0978 | Hf | hollow | -1.5308 | -0.91195 | -0.082639 | -1.822
Ta | top | -375.9449 | -367.1454 | -357.7095 | -364.2301 | -0.34215 | 0 | 0 | 0 | -376.2871 | -367.1454 | -357.7095 | -364.2301 | [8 empty] | -354.0781 | Ta | top | 0.1711 | -0.94932 | -0.052425 | -0.89801
Ta | hollow1 | -376.2871 | -367.1447 | -357.248 | -363.4069 |  |  |  |  | hollow1 | top | top | top | [8 empty] | -354.0781 | Ta | hollow | -0.17105 | -0.94863 | 0.40904 | -0.074831
W | top | -375.2022 | -366.6493 | -357.1001 | -362.9898 | -0.28809 | 0 | 0 | 0 | -375.4903 | -366.6493 | -357.1001 | -362.9898 | [8 empty] | -353.2468 | W | top | 0.082575 | -1.2845 | -0.27431 | -0.48904
W | hollow1 | -375.4903 | -366.6485 | -356.3099 | -362.529 |  |  |  |  | hollow1 | top | top | top | [8 empty] | -353.2468 | W | hollow | -0.20552 | -1.2837 | 0.51593 | -0.028171
Re | top | -364.1309 | -355.821 | -346.0454 | -351.3793 | -0.66626 | -0.017692 | 0 | -0.23932 | -364.7971 | -355.8387 | -346.0454 | -351.6187 | [8 empty] | -342.226 | Re | top | 0.13312 | -1.477 | -0.24043 | 0.10068
Re | hollow1 | -364.7971 | -355.8387 | -345.969 | -351.6187 |  |  |  |  | hollow1 | hollow1 | top | hollow1 | [8 empty] | -342.226 | Re | hollow | -0.53314 | -1.4947 | -0.16401 | -0.13865

## overly_b
[9 empty] | binding energy |  |  |  | Corrected free energy |  |  | Free energy diagram (four steps)
| surface | *HOCO | *CO | *H | *OH |  | E_pot |  | *HOCO | *CO | *H | *OH | G(*HOCO) | G(*CO) |  | * + CO2 | *HOCO | *CO | * + CO |  | ΔG(HOCO*) | ΔG(CO*) | ΔG(H*) | ΔG(OH*) | ΔG(HOCO*)-ΔG(H*)
Pd | -285.3709 | -307.0032 | -297.8515 | -288.6073 | -293.3765 | H2 | -7.158 | Pure | 0.40568 | -0.3626 | 0.34262 | 1.2484 | -306.5172 | -297.8415 | Pure | 0 | 0.81968 | 0.2164 | 0.123 | Pure | 0.81968 | 0.2164 | 0.50062 | 1.5814 | 0.31906
Sc | -310.0038 | -337.4492 | -326.9987 | -318.0411 | -325.0479 | CO2 | -18.459 | Sc | -5.4075 | -4.8769 | -4.4584 | -5.7902 | -336.9632 | -326.9887 | Sc | 0 | -4.9935 | -4.2979 | 0.123 | Sc | -4.9935 | -4.2979 | -4.3004 | -5.4572 | -0.69311
Ti | -330.0371 | -351.9012 | -342.8658 | -333.6363 | -339.9043 | H2O | -12.833 | Ti | 0.17386 | -0.71074 | -0.020253 | -0.61319 | -351.4152 | -342.8558 | Ti | 0 | 0.58786 | -0.13174 | 0.123 | Ti | 0.58786 | -0.13174 | 0.13775 | -0.28019 | 0.45011
V | -328.9864 | -350.8403 | -342.0309 | -332.3263 | -338.4875 | CO | -12.118 | V | 0.18407 | -0.92651 | 0.23911 | -0.24709 | -350.3543 | -342.0209 | V | 0 | 0.59807 | -0.34751 | 0.123 | V | 0.59807 | -0.34751 | 0.39711 | 0.085912 | 0.20097
Cr | -324.9255 | -346.9813 | -338.3071 | -328.3112 | -334.206 |  |  | Cr | -0.017728 | -1.2636 | 0.19334 | -0.026473 | -346.4953 | -338.2971 | Cr | 0 | 0.39627 | -0.68463 | 0.123 | Cr | 0.39627 | -0.68463 | 0.35134 | 0.30653 | 0.044936
Mn | -315.967 | -338.4836 | -329.6719 | -319.4787 | -325.831 |  |  | Mn | -0.47864 | -1.587 | 0.067274 | -0.61005 | -337.9976 | -329.6619 | Mn | 0 | -0.064643 | -1.008 | 0.123 | Mn | -0.064643 | -1.008 | 0.22527 | -0.27705 | -0.28992
Fe | -307.0122 | -330.6157 | -321.1672 | -310.6238 | -317.0658 |  |  | Fe | -1.5655 | -2.037 | -0.032582 | -0.79959 | -330.1297 | -321.1572 | Fe | 0 | -1.1515 | -1.458 | 0.123 | Fe | -1.1515 | -1.458 | 0.12542 | -0.46659 | -1.2769
Co | -298.1492 | -321.0154 | -312.2201 | -301.6019 | -307.8209 |  |  | Co | -0.82823 | -1.9529 | 0.12635 | -0.41769 | -320.5294 | -312.2101 | Co | 0 | -0.41423 | -1.3739 | 0.123 | Co | -0.41423 | -1.3739 | 0.28435 | -0.084688 | -0.69857
Ni | -287.2043 | -309.6808 | -300.3213 | -290.5162 | -296.9272 |  |  | Ni | -0.4385 | -0.99903 | 0.26703 | -0.46896 | -309.1948 | -300.3113 | Ni | 0 | -0.024497 | -0.42003 | 0.123 | Ni | -0.024497 | -0.42003 | 0.42503 | -0.13596 | -0.44953
Cu | -270.0678 | -291.1316 | -282.5185 | -272.7263 | -278.3212 |  |  | Cu | 0.97426 | -0.33273 | 0.92048 | 1.0007 | -290.6456 | -282.5085 | Cu | 0 | 1.3883 | 0.24627 | 0.123 | Cu | 1.3883 | 0.24627 | 1.0785 | 1.3337 | 0.30978
Zn | -244.731 | -268.7982 | -259.8223 | -250.6097 | -257.1404 |  |  | Zn | -2.0292 | -2.9733 | -2.2997 | -3.1554 | -268.3122 | -259.8123 | Zn | 0 | -1.6152 | -2.3943 | 0.123 | Zn | -1.6152 | -2.3943 | -2.1417 | -2.8224 | 0.5265
Y | -304.6128 | -342.8251 | -333.0781 | -324.2874 | -327.6551 |  |  | Y | -16.1743 | -16.3473 | -16.0957 | -13.7883 | -342.3391 | -333.0681 | Y | 0 | -15.7603 | -15.7683 | 0.123 | Y | -15.7603 | -15.7683 | -15.9377 | -13.4553 | 0.17732
Zr | -327.6338 | -351.2499 | -340.5023 | -331.2535 | -338.8331 |  |  | Zr | -1.5781 | -0.75055 | -0.040702 | -1.9454 | -350.7639 | -340.4923 | Zr | 0 | -1.1641 | -0.17155 | 0.123 | Zr | -1.1641 | -0.17155 | 0.1173 | -1.6124 | -1.2814
Nb | -336.292 | -358.1199 | -349.0896 | -339.5622 | -346.0113 |  |  | Nb | 0.21011 | -0.67963 | 0.30881 | -0.46533 | -357.6339 | -349.0796 | Nb | 0 | 0.62411 | -0.10063 | 0.123 | Nb | 0.62411 | -0.10063 | 0.46681 | -0.13233 | 0.1573
Mo | -336.9488 | -358.9097 | -350.2224 | -340.5173 | -346.3768 |  |  | Mo | 0.077116 | -1.1556 | 0.010455 | -0.17403 | -358.4237 | -350.2124 | Mo | 0 | 0.49112 | -0.57659 | 0.123 | Mo | 0.49112 | -0.57659 | 0.16846 | 0.15897 | 0.32266
Ru | -316.5666 | -338.7525 | -330.3152 | -320.34 | -325.1935 |  |  | Ru | -0.14791 | -1.6305 | -0.19442 | 0.62713 | -338.2665 | -330.3052 | Ru | 0 | 0.26609 | -1.0515 | 0.123 | Ru | 0.26609 | -1.0515 | -0.03642 | 0.96013 | 0.30251
Rh | -304.3352 | -326.0602 | -317.4606 | -307.7387 | -312.2394 |  |  | Rh | 0.31296 | -1.0075 | 0.17546 | 1.3498 | -325.5742 | -317.4506 | Rh | 0 | 0.72696 | -0.42846 | 0.123 | Rh | 0.72696 | -0.42846 | 0.33346 | 1.6828 | 0.3935
Ag | -257.6748 | -278.3497 | -270.0112 | -260.1873 | -265.4211 |  |  | Ag | 1.363 | -0.2184 | 1.0664 | 1.5077 | -277.8637 | -270.0012 | Ag | 0 | 1.777 | 0.3606 | 0.123 | Ag | 1.777 | 0.3606 | 1.2244 | 1.8407 | 0.55259
Cd | -236.3751 | -263.3037 | -254.0721 | -245.3704 | -250.8662 |  |  | Cd | -4.8906 | -5.5791 | -5.4164 | -5.2371 | -262.8177 | -254.0621 | Cd | 0 | -4.4766 | -5.0001 | 0.123 | Cd | -4.4766 | -5.0001 | -5.2584 | -4.9041 | 0.78173
Hf | -346.0978 | -369.6666 | -359.1283 | -349.7594 | -357.2306 |  |  | Hf | -1.5308 | -0.91257 | -0.082639 | -1.8789 | -369.1806 | -359.1183 | Hf | 0 | -1.1168 | -0.33357 | 0.123 | Hf | -1.1168 | -0.33357 | 0.075361 | -1.5459 | -1.1921
Ta | -354.0781 | -376.2871 | -367.1454 | -357.7095 | -364.2301 |  |  | Ta | -0.17105 | -0.94932 | -0.052425 | -0.89801 | -375.8011 | -367.1354 | Ta | 0 | 0.24295 | -0.37032 | 0.123 | Ta | 0.24295 | -0.37032 | 0.10557 | -0.56501 | 0.13737
W | -353.2468 | -375.4903 | -366.6493 | -357.1001 | -362.9898 |  |  | W | -0.20552 | -1.2845 | -0.27431 | -0.48904 | -375.0043 | -366.6393 | W | 0 | 0.20848 | -0.70545 | 0.123 | W | 0.20848 | -0.70545 | -0.11631 | -0.15604 | 0.32479
Re | -342.226 | -364.7971 | -355.8387 | -346.0454 | -351.6187 |  |  | Re | -0.53314 | -1.4947 | -0.24043 | -0.13865 | -364.3111 | -355.8287 | Re | 0 | -0.11914 | -0.91572 | 0.123 | Re | -0.11914 | -0.91572 | -0.082432 | 0.19435 | -0.036709
T = 298.15 K and P(H2O) = 3534.0 Pa, P(CO) = 5562.0 Pa, P(CO2) = 101325.0 Pa, P(H2) = 101325.0 Pa
[14 empty] | E_pot | E_ZPE | C_Ideal_gas | -T*S | Free energy | Overbinding correction | Solvent correction | Corr. free energy
[13 empty] | H2 | -7.158 | 0.274 | 0.091 | -0.402 | -7.196 | 0.1 |  | -7.096
[13 empty] | CO2 | -18.459 | 0.306 | 0.099 | -0.662 | -18.718 | 0.3 |  | -18.418
[13 empty] | H2O | -12.833 | 0.572 | 0.104 | -0.669 | -12.827 |  |  | -12.827
[13 empty] | CO | -12.118 | 0.132 | 0.091 | -0.668 | -12.564 |  |  | -12.564
[13 empty] | suface111 | E_pot | E_ZPE | Cv_harm | -T*S | Free energy | Overbinding correction | Solvent correction | Corr. free energy
[13 empty] | * | - | - | - | - | - |  |  | -
[13 empty] | *H | 0 | 0.19 | 0.003 | -0.004 | 0.189 |  |  | 0.189
[13 empty] | *HOCO | 0 | 0.657 | 0.091 | -0.162 | 0.586 | 0.15 | -0.25 | 0.486
[13 empty] | *CO | 0 | 0.186 | 0.08 | -0.156 | 0.11 |  | -0.1 | 0.01
[13 empty] | *OH | 0 | 0.355 | 0.056 | -0.103 | 0.308 |  |  | 0.308

## selectivity
ΔG(HOCO*)-ΔG(H*) | Single | Dimer | Triangle | Parall. | Island | Overlayer
Pd | 0.31906 | 0.31906 | 0.31906 | 0.31906 | 0.31906 | 0.31906
Sc | 0.38035 | 0.1819 | 0.20703 | -0.24719 | -0.73936 | -0.69311
Ti | 0.24238 | 0.24041 | 0.15836 | 0.10205 | 0.17517 | 0.45011
V | 0.36763 | 0.74013 | 0.62677 | 0.16836 | 0.27597 | 0.20097
Cr | 0.64988 | 0.11366 | -0.12805 | 0.11601 | 0.78441 | 0.044936
Mn | 0.89259 | 0.47659 | 0.7324 | 0.35706 | 0.66739 | -0.28992
Fe | 0.85207 | 0.70209 | 0.70281 | 0.40766 | 0.5082 | -1.2769
Co | 0.66616 | 0.864 | 0.89334 | 0.2351 | 0.70693 | -0.69857
Ni | 0.32496 | 0.44183 | 0.515 | 0.35766 | 0.49544 | -0.44953
Cu | 0.3817 | 0.40701 | 0.5309 | 0.49519 | 0.54399 | 0.30978
Zn | 0.43904 | 0.34741 | 0.24596 | 0.15499 | 0.23321 | 0.5265
Y | 0.37021 | 0.036811 | 0.26083 | 0.29879 | -0.29984 | 0.17732
Zr | 0.11048 | -0.091465 | 0.041889 | -0.20123 | -0.59067 | -1.2814
Nb | 0.73556 | 0.30431 | 0.10691 | 0.042595 | -0.12334 | 0.1573
Mo | 0.70325 | 0.51222 | 0.3683 | -0.032949 | 0.012644 | 0.32266
Ru | 0.74139 | 0.61408 | 0.62053 | 0.50955 | 0.83595 | 0.30251
Rh | 0.61402 | 0.62254 | 0.50389 | 0.56613 | 0.50909 | 0.3935
Ag | 0.41966 | 0.51458 | 0.45529 | 0.53372 | 0.60059 | 0.55259
Cd | 0.40985 | 0.5345 | 0.46742 | -0.83147 | 1.5813 | 0.78173
Hf | 0.13088 | 0.057712 | -0.089647 | -0.14172 | -0.71369 | -1.1921
Ta | 1.0935 | 0.31356 | 0.072067 | 0.22322 | -0.18333 | 0.13737
W | 0.8667 | 0.53663 | 0.53169 | 0.33045 | 1.2469 | 0.32479
Re | 0.81339 | 0.66272 | 0.5813 | 0.30039 | 0.80197 | -0.036709

## stability
pure metal | crystall structure | energy | atom number | energy/atom | Pure surface | Single | Dimer | Triangle | Parall. | Island | Overlayer
Pd | fcc | -7.8037 | 4 | -1.9509 | Pd | -285.3709 | -285.3709 | -285.3709 | -285.3709 | -285.3709 | -285.3709 | Formation energy | Single | Dimer | Triangle | Parall. | Island | Overlayer
Sc | hcp | -7.2519 | 2 | -3.6259 | Sc | -289.7287 | -293.3504 | -296.833 | -299.9841 | -300.7953 | -310.0038 | Sc | -2.6828 | -2.3147 | -2.1457 | -1.9783 | -2.1811 | -1.062
Ti | hcp | -11.7166 | 2 | -5.8583 | Ti | -290.5779 | -295.5863 | -300.4143 | -305.3263 | -305.5239 | -330.0371 | Ti | -1.2997 | -1.2003 | -1.1071 | -1.0815 | -1.1309 | -1.0555
V | bcc | -13.2506 | 2 | -6.6253 | V | -290.0187 | -294.6025 | -299.2009 | -303.9575 | -303.5591 | -328.9864 | V | 0.02656 | 0.058586 | 0.06437 | 0.027729 | 0.12733 | -0.17179
Cr | bcc | -14.3 | 2 | -7.15 | Cr | -289.5613 | -294.0053 | -298.2599 | -302.8016 | -301.8463 | -324.9255 | Cr | 1.0087 | 0.88184 | 0.90273 | 0.8414 | 1.0802 | 0.80411
Mn | bcc | -186.7827 | 29 | -6.4408 | Mn | -288.8076 | -292.3787 | -295.6949 | -299.5483 | -298.4902 | -315.967 | Mn | 1.0532 | 0.98595 | 1.0485 | 0.94551 | 1.21 | 1.0903
Fe | bcc | -11.2607 | 2 | -5.6304 | Fe | -288.0872 | -290.7583 | -293.2281 | -296.036 | -295.2573 | -307.0122 | Fe | 0.96309 | 0.98573 | 1.0603 | 1.0132 | 1.2078 | 1.2748
Co | hcp | -8.5676 | 2 | -4.2838 | Co | -287.2183 | -288.9502 | -290.5298 | -292.0475 | -291.8297 | -298.1492 | Co | 0.48546 | 0.54322 | 0.61323 | 0.66373 | 0.71817 | 0.91307
Ni | fcc | -10.135 | 4 | -2.5338 | Ni | -285.8977 | -286.2536 | -286.4712 | -286.7825 | -286.8206 | -287.2043 | Ni | 0.056014 | 0.14148 | 0.21607 | 0.22994 | 0.22041 | 0.37913
Cu | fcc | -2.5334 | 4 | -0.63334 | Cu | -284.0583 | -282.5003 | -280.7077 | -278.8447 | -278.7793 | -270.0678 | Cu | -0.0049659 | 0.1177 | 0.23682 | 0.31397 | 0.33031 | 0.38276
Zn | hcp | 4.0588 | 2 | 2.0294 | Zn | -281.8056 | -277.7953 | -273.4443 | -269.4171 | -269.5145 | -244.731 | Zn | -0.41504 | -0.19252 | -0.0047828 | 0.0081348 | -0.016232 | 0.53523
Y | hcp | -8.0461 | 2 | -4.023 | Y | -290.4023 | -294.2601 | -297.577 | -302.1893 | -301.7127 | -304.6128 | Y | -2.9593 | -2.3725 | -1.9966 | -2.1325 | -2.0133 | -0.065877
Zr | hcp | -11.6448 | 2 | -5.8224 | Zr | -291.2523 | -296.5599 | -301.5792 | -306.9839 | -307.1424 | -327.6338 | Zr | -2.0099 | -1.723 | -1.5313 | -1.5318 | -1.5714 | -0.8244
Nb | bcc | -14.4898 | 2 | -7.2449 | Nb | -291.1029 | -296.6512 | -301.9749 | -307.566 | -307.7913 | -336.292 | Nb | -0.4381 | -0.3462 | -0.24071 | -0.25482 | -0.31114 | -0.36394
Mo | bcc | -16.3278 | 2 | -8.1639 | Mo | -290.8791 | -296.6285 | -302.0355 | -307.8643 | -307.0691 | -336.9488 | Mo | 0.70477 | 0.58418 | 0.65811 | 0.58963 | 0.78843 | 0.48211
Ru | hcp | -12.5454 | 2 | -6.2727 | Ru | -289.126 | -292.7281 | -296.2128 | -299.7906 | -299.456 | -316.5666 | Ru | 0.56666 | 0.64316 | 0.70779 | 0.71683 | 0.80049 | 0.85557
Rh | fcc | -16.962 | 4 | -4.2405 | Rh | -287.8559 | -290.0826 | -292.2675 | -294.4489 | -294.2718 | -304.3352 | Rh | -0.19543 | -0.066268 | -0.0092724 | 0.020077 | 0.064345 | 0.18244
Ag | fcc | 2.2311 | 4 | 0.55778 | Ag | -282.9104 | -280.1714 | -277.1996 | -274.1704 | -274.3254 | -257.6748 | Ag | -0.048197 | 0.091029 | 0.21506 | 0.29143 | 0.25266 | 0.56865
Cd | hcp | 5.0045 | 2 | 2.5023 | Cd | -281.5188 | -276.9698 | -271.7868 | -266.8227 | -267.6442 | -236.3751 | Cd | -0.60109 | -0.25266 | 0.074839 | 0.18386 | -0.021496 | 0.9908
Hf | hcp | -15.8761 | 2 | -7.938 | Hf | -293.313 | -300.7597 | -308.0053 | -315.2556 | -315.4366 | -346.0978 | Hf | -1.955 | -1.7073 | -1.5577 | -1.4841 | -1.5293 | -0.76032
Ta | bcc | -18.8335 | 2 | -9.4167 | Ta | -293.2158 | -300.8528 | -308.1421 | -315.8977 | -316.0836 | -354.0781 | Ta | -0.37908 | -0.27512 | -0.12458 | -0.1659 | -0.21236 | -0.16831
W | bcc | -20.8698 | 2 | -10.4349 | W | -292.8585 | -300.5158 | -308.0283 | -315.6788 | -315.5497 | -353.2468 | W | 0.99639 | 0.91154 | 0.93154 | 0.90703 | 0.9393 | 0.94224
Re | hcp | -19.1858 | 2 | -9.5929 | Re | -292.0114 | -298.6725 | -304.8871 | -311.594 | -311.3727 | -342.226 | Re | 1.0015 | 0.99118 | 1.1366 | 1.0862 | 1.1415 | 1.3247